## bus_data
BUS_I | BUS_TYPE | Pd | Qd | Gs | Bs | area | Vm | Va | baseKV | zone | Vmax | Vmin
1 | 1 | 0.0080062 | 0.0020065 | 0 | 0 | 1 | 0.97709 | -0.4404 | 0.4 | 1 | 1.1 | 0.9
2 | 1 | 0.0068332 | 0.0017126 | 0 | 0 | 1 | 0.97713 | -0.43958 | 0.4 | 1 | 1.1 | 0.9
4 | 1 | 0.0096778 | 0.0024255 | 0 | 0 | 1 | 0.97776 | -0.42722 | 0.4 | 1 | 1.1 | 0.9
35 | 1 | 0.016397 | 0.0041095 | 0 | 0 | 1 | 0.97795 | -0.42341 | 0.4 | 1 | 1.1 | 0.9
33 | 1 | 0.023136 | 0.0057985 | 0 | 0 | 1 | 0.9787 | -0.40869 | 0.4 | 1 | 1.1 | 0.9
5 | 1 | 0.0046499 | 0.0011654 | 0 | 0 | 1 | 0.9907 | -0.17708 | 0.4 | 1 | 1.1 | 0.9
6 | 1 | 0.0036325 | 0.0009104 | 0 | 0 | 1 | 0.9898 | -0.19454 | 0.4 | 1 | 1.1 | 0.9
7 | 1 | 0.0036726 | 0.00092044 | 0 | 0 | 1 | 0.99099 | -0.17155 | 0.4 | 1 | 1.1 | 0.9
8 | 1 | 0.0042856 | 0.0010741 | 0 | 0 | 1 | 0.9897 | -0.19641 | 0.4 | 1 | 1.1 | 0.9
42 | 1 | 0.0080767 | 0.0020242 | 0 | 0 | 1 | 0.99321 | -0.12874 | 0.4 | 1 | 1.1 | 0.9
43 | 1 | 0 | 0 | 0 | 0 | 1 | 0.99395 | -0.11438 | 0.4 | 1 | 1.1 | 0.9
47 | 1 | 0.0042651 | 0.0010689 | 0 | 0 | 1 | 0.989 | -0.21009 | 0.4 | 1 | 1.1 | 0.9
46 | 1 | 0.0055709 | 0.0013962 | 0 | 0 | 1 | 0.99011 | -0.18764 | 0.4 | 1 | 1.1 | 0.9
41 | 1 | 0.0054973 | 0.0013778 | 0 | 0 | 1 | 0.98857 | -0.21714 | 0.4 | 1 | 1.1 | 0.9
45 | 1 | 0.0044412 | 0.0011131 | 0 | 0 | 1 | 0.99191 | -0.15321 | 0.4 | 1 | 1.1 | 0.9
48 | 1 | 0.0035285 | 0.00088432 | 0 | 0 | 1 | 0.98796 | -0.23023 | 0.4 | 1 | 1.1 | 0.9
9 | 1 | 0.011488 | 0.0028792 | 0 | 0 | 1 | 0.98632 | -0.2622 | 0.4 | 1 | 1.1 | 0.9
10 | 1 | 0.0040573 | 0.0010169 | 0 | 0 | 1 | 0.98653 | -0.25811 | 0.4 | 1 | 1.1 | 0.9
11 | 1 | 0.0039664 | 0.00099407 | 0 | 0 | 1 | 0.98597 | -0.26898 | 0.4 | 1 | 1.1 | 0.9
12 | 1 | 0 | 0 | 0 | 0 | 1 | 0.98694 | -0.25011 | 0.4 | 1 | 1.1 | 0.9
13 | 1 | 0.0035083 | 0.00087927 | 0 | 0 | 1 | 0.98593 | -0.2697 | 0.4 | 1 | 1.1 | 0.9
40 | 1 | 0 | 0 | 0 | 0 | 1 | 0.98472 | -0.29153 | 0.4 | 1 | 1.1 | 0.9
49 | 1 | 0.0037068 | 0.00092901 | 0 | 0 | 1 | 0.9859 | -0.27035 | 0.4 | 1 | 1.1 | 0.9
14 | 1 | 0.0066374 | 0.0016635 | 0 | 0 | 1 | 0.97135 | -0.5532 | 0.4 | 1 | 1.1 | 0.9
15 | 1 | 0.0075069 | 0.0018814 | 0 | 0 | 1 | 0.97137 | -0.55281 | 0.4 | 1 | 1.1 | 0.9
16 | 1 | 0.0056017 | 0.0014039 | 0 | 0 | 1 | 0.97163 | -0.54768 | 0.4 | 1 | 1.1 | 0.9
19 | 1 | 0.019868 | 0.0049793 | 0 | 0 | 1 | 0.97278 | -0.52499 | 0.4 | 1 | 1.1 | 0.9
17 | 1 | 0.0088037 | 0.0022064 | 0 | 0 | 1 | 0.97165 | -0.54734 | 0.4 | 1 | 1.1 | 0.9
18 | 1 | 0.0054269 | 0.0013601 | 0 | 0 | 1 | 0.97368 | -0.50728 | 0.4 | 1 | 1.1 | 0.9
20 | 1 | 0 | 0 | 0 | 0 | 1 | 0.97442 | -0.49261 | 0.4 | 1 | 1.1 | 0.9
21 | 1 | 0.0031833 | 0.0007978 | 0 | 0 | 1 | 0.9743 | -0.49501 | 0.4 | 1 | 1.1 | 0.9
22 | 1 | 0.008366 | 0.0020967 | 0 | 0 | 1 | 0.97567 | -0.46797 | 0.4 | 1 | 1.1 | 0.9
28 | 1 | 0.011192 | 0.002805 | 0 | 0 | 1 | 0.97402 | -0.50047 | 0.4 | 1 | 1.1 | 0.9
26 | 1 | 0.0025957 | 0.00065055 | 0 | 0 | 1 | 0.97627 | -0.45626 | 0.4 | 1 | 1.1 | 0.9
24 | 1 | 0.0072475 | 0.0018164 | 0 | 0 | 1 | 0.9763 | -0.45568 | 0.4 | 1 | 1.1 | 0.9
23 | 1 | 0.0056814 | 0.0014239 | 0 | 0 | 1 | 0.97664 | -0.44912 | 0.4 | 1 | 1.1 | 0.9
25 | 1 | 0.01595 | 0.0039974 | 0 | 0 | 1 | 0.97793 | -0.42374 | 0.4 | 1 | 1.1 | 0.9
27 | 1 | 0.012771 | 0.0032008 | 0 | 0 | 1 | 0.97819 | -0.41864 | 0.4 | 1 | 1.1 | 0.9
31 | 1 | 0.0061394 | 0.0015387 | 0 | 0 | 1 | 0.97829 | -0.41672 | 0.4 | 1 | 1.1 | 0.9
29 | 1 | 0.005345 | 0.0013396 | 0 | 0 | 1 | 0.97851 | -0.41241 | 0.4 | 1 | 1.1 | 0.9
30 | 1 | 0.015715 | 0.0039384 | 0 | 0 | 1 | 0.97891 | -0.40454 | 0.4 | 1 | 1.1 | 0.9
32 | 1 | 0 | 0 | 0 | 0 | 1 | 0.97948 | -0.39339 | 0.4 | 1 | 1.1 | 0.9
34 | 1 | 0.0035239 | 0.00088316 | 0 | 0 | 1 | 0.9805 | -0.37356 | 0.4 | 1 | 1.1 | 0.9
37 | 1 | 0.011111 | 0.0027847 | 0 | 0 | 1 | 0.98063 | -0.37103 | 0.4 | 1 | 1.1 | 0.9
36 | 1 | 0.031389 | 0.0078668 | 0 | 0 | 1 | 0.98112 | -0.36148 | 0.4 | 1 | 1.1 | 0.9
38 | 1 | 0.0066394 | 0.001664 | 0 | 0 | 1 | 0.98154 | -0.35328 | 0.4 | 1 | 1.1 | 0.9
39 | 1 | 0.0069379 | 0.0017388 | 0 | 0 | 1 | 0.98411 | -0.30327 | 0.4 | 1 | 1.1 | 0.9
44 | 3 | 0.01268 | 0.003178 | 0 | 0 | 1 | 1 | 0 | 0.4 | 1 | 1.1 | 0.9

## generator_data
GEN_BUS | PG | QG | QMAX | QMIN | VG | MBASE | GEN_STATUS | PMAX | PMIN
44 | 0.36524 | 0.094072 | 10 | -10 | 1 | 100 | 1 | 10 | 0

## branch_data
F_BUS | T_BUS | BR_R | BR_X | BR_B | RATE_A | RATE_B | RATE_C | TAP | SHIFT | BR_STATUS | ANGMIN | ANGMAX | P_in | Q_in | P_out | Q_out
1 | 2 | 0.43388 | 0.27768 | 7.286e-10 | 0 | 0 | 0 | 0 | 0 | 1 | -90 | 90 | -0.008006 | -0.0020066 | 0.0080063 | 0.0020067
2 | 4 | 3.5691 | 2.2842 | 5.9935e-09 | 0 | 0 | 0 | 0 | 0 | 1 | -90 | 90 | -0.014839 | -0.0037193 | 0.014848 | 0.0037243
4 | 35 | 0.66568 | 0.42604 | 1.1179e-09 | 0 | 0 | 0 | 0 | 0 | 1 | -90 | 90 | -0.024526 | -0.0061499 | 0.02453 | 0.0061526
35 | 33 | 1.5437 | 0.98798 | 2.5923e-09 | 0 | 0 | 0 | 0 | 0 | 1 | -90 | 90 | -0.040927 | -0.010262 | 0.040956 | 0.01028
33 | 32 | 1.0262 | 0.65674 | 1.7232e-09 | 0 | 0 | 0 | 0 | 0 | 1 | -90 | 90 | -0.064092 | -0.016079 | 0.064138 | 0.016109
5 | 6 | 1.8088 | 1.1577 | 3.0375e-09 | 0 | 0 | 0 | 0 | 0 | 1 | -90 | 90 | 0.042573 | 0.01072 | -0.042538 | -0.010697
5 | 7 | 0.51621 | 0.33037 | 8.6686e-10 | 0 | 0 | 0 | 0 | 0 | 1 | -90 | 90 | -0.047223 | -0.011885 | 0.047235 | 0.011893
6 | 8 | 0.21129 | 0.13522 | 3.5481e-10 | 0 | 0 | 0 | 0 | 0 | 1 | -90 | 90 | 0.038905 | 0.0097869 | -0.038902 | -0.0097847
7 | 42 | 3.7204 | 2.381 | 6.2475e-09 | 0 | 0 | 0 | 0 | 0 | 1 | -90 | 90 | -0.050908 | -0.012813 | 0.051013 | 0.01288
8 | 47 | 1.7383 | 1.1125 | 2.9191e-09 | 0 | 0 | 0 | 0 | 0 | 1 | -90 | 90 | 0.034616 | 0.0087107 | -0.034593 | -0.0086965
42 | 43 | 1.0801 | 0.69128 | 1.8138e-09 | 0 | 0 | 0 | 0 | 0 | 1 | -90 | 90 | -0.059089 | -0.014904 | 0.05913 | 0.01493
43 | 44 | 1.4725 | 0.94241 | 9.891e-09 | 0 | 0 | 0 | 0 | 0 | 1 | -90 | 90 | -0.35061 | -0.089646 | 0.35256 | 0.090894
43 | 45 | 0.59757 | 0.38244 | 4.0139e-09 | 0 | 0 | 0 | 0 | 0 | 1 | -90 | 90 | 0.29148 | 0.074717 | -0.29093 | -0.074367
47 | 48 | 2.9156 | 1.866 | 4.8961e-09 | 0 | 0 | 0 | 0 | 0 | 1 | -90 | 90 | 0.030328 | 0.0076275 | -0.030299 | -0.0076094
46 | 41 | 0.46694 | 0.29884 | 3.1365e-09 | 0 | 0 | 0 | 0 | 0 | 1 | -90 | 90 | 0.28045 | 0.071553 | -0.28005 | -0.071298
46 | 45 | 0.53601 | 0.34304 | 3.6004e-09 | 0 | 0 | 0 | 0 | 0 | 1 | -90 | 90 | -0.28602 | -0.072949 | 0.28649 | 0.073254
41 | 40 | 1.1947 | 0.7646 | 8.0248e-09 | 0 | 0 | 0 | 0 | 0 | 1 | -90 | 90 | 0.27455 | 0.069921 | -0.27357 | -0.069294
48 | 12 | 3.2492 | 2.0795 | 5.4564e-09 | 0 | 0 | 0 | 0 | 0 | 1 | -90 | 90 | 0.026771 | 0.006725 | -0.026745 | -0.0067093
9 | 10 | 0.78724 | 0.50383 | 1.322e-09 | 0 | 0 | 0 | 0 | 0 | 1 | -90 | 90 | -0.022673 | -0.0056835 | 0.022678 | 0.0056862
9 | 11 | 2.642 | 1.6909 | 4.4366e-09 | 0 | 0 | 0 | 0 | 0 | 1 | -90 | 90 | 0.011185 | 0.0028043 | -0.011182 | -0.0028024
10 | 12 | 1.3068 | 0.83633 | 2.1944e-09 | 0 | 0 | 0 | 0 | 0 | 1 | -90 | 90 | -0.026735 | -0.006703 | 0.026745 | 0.0067094
11 | 13 | 0.43567 | 0.27883 | 7.3162e-10 | 0 | 0 | 0 | 0 | 0 | 1 | -90 | 90 | 0.0072155 | 0.0018083 | -0.0072152 | -0.0018082
13 | 49 | 0.75982 | 0.48628 | 1.2759e-09 | 0 | 0 | 0 | 0 | 0 | 1 | -90 | 90 | 0.0037069 | 0.00092897 | -0.0037068 | -0.00092902
40 | 39 | 0.18765 | 0.12009 | 1.2604e-09 | 0 | 0 | 0 | 0 | 0 | 1 | -90 | 90 | 0.27357 | 0.069294 | -0.27341 | -0.069196
14 | 15 | 0.25224 | 0.16143 | 4.2358e-10 | 0 | 0 | 0 | 0 | 0 | 1 | -90 | 90 | -0.0066372 | -0.0016636 | 0.0066374 | 0.0016636
15 | 16 | 1.5345 | 0.98208 | 2.5768e-09 | 0 | 0 | 0 | 0 | 0 | 1 | -90 | 90 | -0.014144 | -0.0035451 | 0.014148 | 0.0035471
16 | 17 | 0.0716 | 0.045824 | 1.2024e-10 | 0 | 0 | 0 | 0 | 0 | 1 | -90 | 90 | -0.019749 | -0.004951 | 0.019749 | 0.0049512
19 | 17 | 3.3166 | 2.1226 | 5.5695e-09 | 0 | 0 | 0 | 0 | 0 | 1 | -90 | 90 | 0.028583 | 0.0071767 | -0.028553 | -0.0071577
19 | 18 | 1.5535 | 0.99424 | 2.6087e-09 | 0 | 0 | 0 | 0 | 0 | 1 | -90 | 90 | -0.04845 | -0.012156 | 0.048491 | 0.012182
18 | 20 | 1.1588 | 0.7416 | 1.9459e-09 | 0 | 0 | 0 | 0 | 0 | 1 | -90 | 90 | -0.053918 | -0.013542 | 0.053956 | 0.013566
20 | 21 | 0.71128 | 0.45522 | 1.1944e-09 | 0 | 0 | 0 | 0 | 0 | 1 | -90 | 90 | 0.014379 | 0.0036054 | -0.014378 | -0.0036044
20 | 22 | 1.5388 | 0.98483 | 2.584e-09 | 0 | 0 | 0 | 0 | 0 | 1 | -90 | 90 | -0.068335 | -0.017171 | 0.068416 | 0.017223
21 | 28 | 2.0752 | 1.3281 | 3.4848e-09 | 0 | 0 | 0 | 0 | 0 | 1 | -90 | 90 | 0.011195 | 0.0028066 | -0.011192 | -0.0028051
22 | 26 | 0.65288 | 0.41784 | 1.0964e-09 | 0 | 0 | 0 | 0 | 0 | 1 | -90 | 90 | -0.076782 | -0.019319 | 0.076825 | 0.019347
26 | 24 | 0.031665 | 0.020265 | 5.3173e-11 | 0 | 0 | 0 | 0 | 0 | 1 | -90 | 90 | -0.07942 | -0.019997 | 0.079422 | 0.019999
24 | 23 | 0.32441 | 0.20762 | 5.4478e-10 | 0 | 0 | 0 | 0 | 0 | 1 | -90 | 90 | -0.08667 | -0.021815 | 0.086697 | 0.021832
23 | 25 | 1.1795 | 0.75491 | 3.9615e-09 | 0 | 0 | 0 | 0 | 0 | 1 | -90 | 90 | -0.092378 | -0.023256 | 0.092491 | 0.023328
25 | 27 | 0.20235 | 0.1295 | 1.3592e-09 | 0 | 0 | 0 | 0 | 0 | 1 | -90 | 90 | -0.10844 | -0.027325 | 0.10847 | 0.027342
27 | 31 | 0.068079 | 0.04357 | 4.5729e-10 | 0 | 0 | 0 | 0 | 0 | 1 | -90 | 90 | -0.12124 | -0.030543 | 0.12125 | 0.03055
31 | 29 | 0.14545 | 0.093085 | 9.7697e-10 | 0 | 0 | 0 | 0 | 0 | 1 | -90 | 90 | -0.12739 | -0.032089 | 0.12741 | 0.032105
29 | 30 | 0.25552 | 0.16353 | 1.7164e-09 | 0 | 0 | 0 | 0 | 0 | 1 | -90 | 90 | -0.13276 | -0.033445 | 0.13281 | 0.033477
30 | 32 | 0.32369 | 0.20716 | 2.1742e-09 | 0 | 0 | 0 | 0 | 0 | 1 | -90 | 90 | -0.14852 | -0.037415 | 0.1486 | 0.037466
32 | 34 | 0.40261 | 0.25767 | 2.7043e-09 | 0 | 0 | 0 | 0 | 0 | 1 | -90 | 90 | -0.21274 | -0.053574 | 0.21294 | 0.053703
34 | 37 | 0.050578 | 0.03237 | 3.3974e-10 | 0 | 0 | 0 | 0 | 0 | 1 | -90 | 90 | -0.21647 | -0.054586 | 0.21649 | 0.054603
37 | 36 | 0.18162 | 0.11624 | 1.22e-09 | 0 | 0 | 0 | 0 | 0 | 1 | -90 | 90 | -0.2276 | -0.057388 | 0.22771 | 0.057454
36 | 38 | 0.13703 | 0.087699 | 9.2044e-10 | 0 | 0 | 0 | 0 | 0 | 1 | -90 | 90 | -0.2591 | -0.065321 | 0.2592 | 0.065386
38 | 39 | 0.81796 | 0.5235 | 5.4943e-09 | 0 | 0 | 0 | 0 | 0 | 1 | -90 | 90 | -0.26584 | -0.067049 | 0.26648 | 0.067457