## bus_data
BUS_I | BUS_TYPE | Pd | Qd | Gs | Bs | area | Vm | Va | baseKV | zone | Vmax | Vmin
1 | 1 | 0.055961 | 0.014025 | 0 | 0 | 1 | 0.99344 | -0.12615 | 0.4 | 1 | 1.1 | 0.9
2 | 1 | 0.036224 | 0.0090787 | 0 | 0 | 1 | 0.99379 | -0.11927 | 0.4 | 1 | 1.1 | 0.9
4 | 1 | 0.031918 | 0.0079995 | 0 | 0 | 1 | 0.99407 | -0.11396 | 0.4 | 1 | 1.1 | 0.9
34 | 1 | 0 | 0 | 0 | 0 | 1 | 0.99541 | -0.087975 | 0.4 | 1 | 1.1 | 0.9
5 | 1 | 0 | 0 | 0 | 0 | 1 | 0.98995 | -0.19331 | 0.4 | 1 | 1.1 | 0.9
6 | 1 | 0 | 0 | 0 | 0 | 1 | 0.99205 | -0.15271 | 0.4 | 1 | 1.1 | 0.9
20 | 1 | 0.054696 | 0.013708 | 0 | 0 | 1 | 0.98991 | -0.1941 | 0.4 | 1 | 1.1 | 0.9
19 | 1 | 0.010762 | 0.0026972 | 0 | 0 | 1 | 0.99253 | -0.14337 | 0.4 | 1 | 1.1 | 0.9
33 | 1 | 0 | 0 | 0 | 0 | 1 | 0.99754 | -0.047087 | 0.4 | 1 | 1.1 | 0.9
14 | 1 | 0 | 0 | 0 | 0 | 1 | 0.9929 | -0.13634 | 0.4 | 1 | 1.1 | 0.9
7 | 1 | 0.038023 | 0.0095294 | 0 | 0 | 1 | 0.99094 | -0.17425 | 0.4 | 1 | 1.1 | 0.9
9 | 1 | 0 | 0 | 0 | 0 | 1 | 0.9919 | -0.15562 | 0.4 | 1 | 1.1 | 0.9
11 | 1 | 0 | 0 | 0 | 0 | 1 | 0.99333 | -0.128 | 0.4 | 1 | 1.1 | 0.9
18 | 1 | 0.0089908 | 0.0022533 | 0 | 0 | 1 | 0.99417 | -0.11189 | 0.4 | 1 | 1.1 | 0.9
12 | 1 | 0.046234 | 0.011587 | 0 | 0 | 1 | 0.99317 | -0.13116 | 0.4 | 1 | 1.1 | 0.9
13 | 1 | 0 | 0 | 0 | 0 | 1 | 0.99362 | -0.12244 | 0.4 | 1 | 1.1 | 0.9
16 | 1 | 0.0080141 | 0.0020085 | 0 | 0 | 1 | 0.99605 | -0.07556 | 0.4 | 1 | 1.1 | 0.9
15 | 1 | 0 | 0 | 0 | 0 | 1 | 0.99714 | -0.054657 | 0.4 | 1 | 1.1 | 0.9
26 | 1 | 0 | 0 | 0 | 0 | 1 | 0.99771 | -0.043824 | 0.4 | 1 | 1.1 | 0.9
17 | 1 | 0.0054627 | 0.0013691 | 0 | 0 | 1 | 0.99613 | -0.074178 | 0.4 | 1 | 1.1 | 0.9
37 | 1 | 0.013376 | 0.0033523 | 0 | 0 | 1 | 0.99862 | -0.026311 | 0.4 | 1 | 1.1 | 0.9
23 | 1 | 0 | 0 | 0 | 0 | 1 | 0.99536 | -0.089057 | 0.4 | 1 | 1.1 | 0.9
21 | 1 | 0.018395 | 0.0046101 | 0 | 0 | 1 | 0.99423 | -0.11086 | 0.4 | 1 | 1.1 | 0.9
22 | 1 | 0.020238 | 0.0050722 | 0 | 0 | 1 | 0.99411 | -0.1131 | 0.4 | 1 | 1.1 | 0.9
25 | 1 | 0.018922 | 0.0047423 | 0 | 0 | 1 | 0.99408 | -0.11357 | 0.4 | 1 | 1.1 | 0.9
28 | 1 | 0.034865 | 0.0087379 | 0 | 0 | 1 | 0.99284 | -0.13763 | 0.4 | 1 | 1.1 | 0.9
27 | 1 | 0.020139 | 0.0050472 | 0 | 0 | 1 | 0.99277 | -0.13901 | 0.4 | 1 | 1.1 | 0.9
36 | 3 | 0.019265 | 0.0048284 | 0 | 0 | 1 | 1 | 0 | 0.4 | 1 | 1.1 | 0.9
38 | 1 | 0.0176 | 0.0044109 | 0 | 0 | 1 | 0.99264 | -0.14148 | 0.4 | 1 | 1.1 | 0.9
39 | 1 | 0.041362 | 0.010366 | 0 | 0 | 1 | 0.99283 | -0.13794 | 0.4 | 1 | 1.1 | 0.9
31 | 1 | 0.03138 | 0.0078646 | 0 | 0 | 1 | 0.99609 | -0.074871 | 0.4 | 1 | 1.1 | 0.9
32 | 1 | 0 | 0 | 0 | 0 | 1 | 0.99524 | -0.091371 | 0.4 | 1 | 1.1 | 0.9
35 | 1 | 0 | 0 | 0 | 0 | 1 | 0.9939 | -0.11706 | 0.4 | 1 | 1.1 | 0.9
41 | 1 | 0.060344 | 0.015124 | 0 | 0 | 1 | 0.99269 | -0.14057 | 0.4 | 1 | 1.1 | 0.9

## generator_data
GEN_BUS | PG | QG | QMAX | QMIN | VG | MBASE | GEN_STATUS | PMAX | PMIN
36 | 0.59579 | 0.15072 | 10 | -10 | 1 | 100 | 1 | 10 | 0

## branch_data
F_BUS | T_BUS | BR_R | BR_X | BR_B | RATE_A | RATE_B | RATE_C | TAP | SHIFT | BR_STATUS | ANGMIN | ANGMAX | P_in | Q_in | P_out | Q_out
1 | 2 | 0.54374 | 0.348 | 9.1309e-10 | 0 | 0 | 0 | 0 | 0 | 1 | -90 | 90 | -0.055961 | -0.014025 | 0.055979 | 0.014037
2 | 4 | 0.25504 | 0.16322 | 4.2827e-10 | 0 | 0 | 0 | 0 | 0 | 1 | -90 | 90 | -0.092204 | -0.023115 | 0.092227 | 0.02313
4 | 34 | 0.9287 | 0.59437 | 1.5595e-09 | 0 | 0 | 0 | 0 | 0 | 1 | -90 | 90 | -0.12415 | -0.03113 | 0.1243 | 0.031228
34 | 33 | 1.4664 | 0.9385 | 2.4625e-09 | 0 | 0 | 0 | 0 | 0 | 1 | -90 | 90 | -0.1243 | -0.031228 | 0.12454 | 0.031384
5 | 6 | 3.2671 | 2.0909 | 5.4864e-09 | 0 | 0 | 0 | 0 | 0 | 1 | -90 | 90 | -0.054698 | -0.013709 | 0.054804 | 0.013777
5 | 20 | 0.063192 | 0.040443 | 1.0612e-10 | 0 | 0 | 0 | 0 | 0 | 1 | -90 | 90 | 0.054698 | 0.013709 | -0.054696 | -0.013708
6 | 19 | 0.7543 | 0.48275 | 1.2667e-09 | 0 | 0 | 0 | 0 | 0 | 1 | -90 | 90 | -0.054804 | -0.013777 | 0.054829 | 0.013792
19 | 14 | 0.47424 | 0.30351 | 7.9637e-10 | 0 | 0 | 0 | 0 | 0 | 1 | -90 | 90 | -0.065591 | -0.01649 | 0.065613 | 0.016504
33 | 36 | 0.76618 | 0.49035 | 2.5732e-09 | 0 | 0 | 0 | 0 | 0 | 1 | -90 | 90 | -0.2758 | -0.069513 | 0.27642 | 0.069912
33 | 31 | 0.82122 | 0.52558 | 2.7581e-09 | 0 | 0 | 0 | 0 | 0 | 1 | -90 | 90 | 0.15126 | 0.03813 | -0.15106 | -0.038002
14 | 13 | 0.93859 | 0.6007 | 1.5762e-09 | 0 | 0 | 0 | 0 | 0 | 1 | -90 | 90 | -0.065613 | -0.016504 | 0.065656 | 0.016531
7 | 9 | 2.1583 | 1.3813 | 3.6243e-09 | 0 | 0 | 0 | 0 | 0 | 1 | -90 | 90 | -0.038023 | -0.0095294 | 0.038056 | 0.0095507
9 | 11 | 3.2082 | 2.0532 | 5.3874e-09 | 0 | 0 | 0 | 0 | 0 | 1 | -90 | 90 | -0.038056 | -0.0095507 | 0.038107 | 0.0095822
11 | 18 | 1.8755 | 1.2003 | 3.1495e-09 | 0 | 0 | 0 | 0 | 0 | 1 | -90 | 90 | -0.038107 | -0.0095822 | 0.038136 | 0.0096007
18 | 16 | 3.4297 | 2.195 | 5.7594e-09 | 0 | 0 | 0 | 0 | 0 | 1 | -90 | 90 | -0.047127 | -0.011854 | 0.047209 | 0.011906
12 | 13 | 0.83411 | 0.53383 | 1.4007e-09 | 0 | 0 | 0 | 0 | 0 | 1 | -90 | 90 | -0.046234 | -0.011587 | 0.046253 | 0.011599
13 | 15 | 2.6952 | 1.7249 | 4.526e-09 | 0 | 0 | 0 | 0 | 0 | 1 | -90 | 90 | -0.11191 | -0.028131 | 0.11227 | 0.028363
16 | 17 | 0.11168 | 0.071474 | 1.8754e-10 | 0 | 0 | 0 | 0 | 0 | 1 | -90 | 90 | -0.055223 | -0.013914 | 0.055227 | 0.013917
15 | 26 | 0.28055 | 0.17955 | 9.4223e-10 | 0 | 0 | 0 | 0 | 0 | 1 | -90 | 90 | -0.17302 | -0.043685 | 0.17311 | 0.043742
15 | 17 | 1.4367 | 0.91946 | 2.4125e-09 | 0 | 0 | 0 | 0 | 0 | 1 | -90 | 90 | 0.060746 | 0.015322 | -0.060689 | -0.015286
26 | 37 | 0.27467 | 0.17579 | 1.3837e-09 | 0 | 0 | 0 | 0 | 0 | 1 | -90 | 90 | -0.2861 | -0.07223 | 0.28634 | 0.072384
26 | 23 | 1.7888 | 1.1448 | 3.0038e-09 | 0 | 0 | 0 | 0 | 0 | 1 | -90 | 90 | 0.113 | 0.028488 | -0.11275 | -0.028332
37 | 36 | 0.39504 | 0.25282 | 1.9901e-09 | 0 | 0 | 0 | 0 | 0 | 1 | -90 | 90 | -0.29972 | -0.075736 | 0.3001 | 0.075978
23 | 25 | 1.4706 | 0.94117 | 2.4695e-09 | 0 | 0 | 0 | 0 | 0 | 1 | -90 | 90 | 0.074076 | 0.018623 | -0.07399 | -0.018568
23 | 21 | 2.5036 | 1.6023 | 4.2043e-09 | 0 | 0 | 0 | 0 | 0 | 1 | -90 | 90 | 0.038675 | 0.009709 | -0.038635 | -0.0096837
21 | 22 | 0.49081 | 0.31412 | 8.2421e-10 | 0 | 0 | 0 | 0 | 0 | 1 | -90 | 90 | 0.020241 | 0.0050735 | -0.020238 | -0.0050722
25 | 28 | 1.9351 | 1.2385 | 3.2496e-09 | 0 | 0 | 0 | 0 | 0 | 1 | -90 | 90 | 0.055068 | 0.013826 | -0.055005 | -0.013786
28 | 27 | 0.3035 | 0.19424 | 5.0966e-10 | 0 | 0 | 0 | 0 | 0 | 1 | -90 | 90 | 0.02014 | 0.005048 | -0.020139 | -0.0050472
38 | 39 | 0.88882 | 0.56885 | 1.4926e-09 | 0 | 0 | 0 | 0 | 0 | 1 | -90 | 90 | -0.0176 | -0.004411 | 0.017603 | 0.0044127
39 | 35 | 1.5663 | 1.0024 | 2.6302e-09 | 0 | 0 | 0 | 0 | 0 | 1 | -90 | 90 | -0.058965 | -0.014779 | 0.059024 | 0.014816
31 | 32 | 0.61453 | 0.3933 | 1.032e-09 | 0 | 0 | 0 | 0 | 0 | 1 | -90 | 90 | 0.11968 | 0.030137 | -0.11958 | -0.030077
32 | 35 | 0.95469 | 0.611 | 1.6032e-09 | 0 | 0 | 0 | 0 | 0 | 1 | -90 | 90 | 0.11958 | 0.030077 | -0.11944 | -0.029983
35 | 41 | 1.7229 | 1.1027 | 2.8933e-09 | 0 | 0 | 0 | 0 | 0 | 1 | -90 | 90 | 0.060411 | 0.015167 | -0.060344 | -0.015124