## bus_data
BUS_I | BUS_TYPE | Pd | Qd | Gs | Bs | area | Vm | Va | baseKV | zone | Vmax | Vmin
1 | 1 | 0.023861 | 0.0059802 | 0 | 0 | 1 | 0.99635 | -0.069868 | 0.4 | 1 | 1.1 | 0.9
2 | 1 | 0.0060921 | 0.0015268 | 0 | 0 | 1 | 0.99631 | -0.070639 | 0.4 | 1 | 1.1 | 0.9
3 | 1 | 0 | 0 | 0 | 0 | 1 | 0.99701 | -0.057129 | 0.4 | 1 | 1.1 | 0.9
4 | 1 | 0 | 0 | 0 | 0 | 1 | 0.99796 | -0.038968 | 0.4 | 1 | 1.1 | 0.9
5 | 1 | 0.0083491 | 0.0020925 | 0 | 0 | 1 | 0.99649 | -0.067242 | 0.4 | 1 | 1.1 | 0.9
41 | 1 | 0.0074099 | 0.0018571 | 0 | 0 | 1 | 0.98954 | -0.20122 | 0.4 | 1 | 1.1 | 0.9
40 | 1 | 0 | 0 | 0 | 0 | 1 | 0.98994 | -0.19348 | 0.4 | 1 | 1.1 | 0.9
14 | 3 | 0.0084046 | 0.0021064 | 0 | 0 | 1 | 1 | 0 | 0.4 | 1 | 1.1 | 0.9
6 | 1 | 0 | 0 | 0 | 0 | 1 | 0.99434 | -0.10837 | 0.4 | 1 | 1.1 | 0.9
15 | 1 | 0 | 0 | 0 | 0 | 1 | 0.99899 | -0.019228 | 0.4 | 1 | 1.1 | 0.9
9 | 1 | 0 | 0 | 0 | 0 | 1 | 0.9899 | -0.19414 | 0.4 | 1 | 1.1 | 0.9
11 | 1 | 0.016468 | 0.0041273 | 0 | 0 | 1 | 0.98909 | -0.20981 | 0.4 | 1 | 1.1 | 0.9
8 | 1 | 0.010369 | 0.0025988 | 0 | 0 | 1 | 0.99065 | -0.17945 | 0.4 | 1 | 1.1 | 0.9
32 | 1 | 0.014448 | 0.0036211 | 0 | 0 | 1 | 0.98894 | -0.21265 | 0.4 | 1 | 1.1 | 0.9
33 | 1 | 0 | 0 | 0 | 0 | 1 | 0.98844 | -0.22248 | 0.4 | 1 | 1.1 | 0.9
34 | 1 | 0.013207 | 0.0033101 | 0 | 0 | 1 | 0.98827 | -0.22574 | 0.4 | 1 | 1.1 | 0.9
35 | 1 | 0.01023 | 0.0025639 | 0 | 0 | 1 | 0.98804 | -0.23029 | 0.4 | 1 | 1.1 | 0.9
7 | 1 | 0.0092286 | 0.0023129 | 0 | 0 | 1 | 0.99414 | -0.11238 | 0.4 | 1 | 1.1 | 0.9
18 | 1 | 0.0047261 | 0.0011845 | 0 | 0 | 1 | 0.99292 | -0.13574 | 0.4 | 1 | 1.1 | 0.9
42 | 1 | 0.0051119 | 0.0012812 | 0 | 0 | 1 | 0.99044 | -0.18372 | 0.4 | 1 | 1.1 | 0.9
10 | 1 | 0 | 0 | 0 | 0 | 1 | 0.99137 | -0.16559 | 0.4 | 1 | 1.1 | 0.9
12 | 1 | 0.004487 | 0.0011245 | 0 | 0 | 1 | 0.99529 | -0.090011 | 0.4 | 1 | 1.1 | 0.9
13 | 1 | 0.011047 | 0.0027685 | 0 | 0 | 1 | 0.99114 | -0.16998 | 0.4 | 1 | 1.1 | 0.9
30 | 1 | 0.0053073 | 0.0013301 | 0 | 0 | 1 | 0.99506 | -0.094431 | 0.4 | 1 | 1.1 | 0.9
26 | 1 | 0.012217 | 0.0030619 | 0 | 0 | 1 | 0.98987 | -0.19461 | 0.4 | 1 | 1.1 | 0.9
29 | 1 | 0.0049221 | 0.0012336 | 0 | 0 | 1 | 0.99489 | -0.097718 | 0.4 | 1 | 1.1 | 0.9
16 | 1 | 0.0072552 | 0.0018183 | 0 | 0 | 1 | 0.99838 | -0.030983 | 0.4 | 1 | 1.1 | 0.9
17 | 1 | 0.010531 | 0.0026394 | 0 | 0 | 1 | 0.99834 | -0.031683 | 0.4 | 1 | 1.1 | 0.9
25 | 1 | 0.0044603 | 0.0011179 | 0 | 0 | 1 | 0.9889 | -0.21356 | 0.4 | 1 | 1.1 | 0.9
19 | 1 | 0.0082547 | 0.0020688 | 0 | 0 | 1 | 0.99823 | -0.033815 | 0.4 | 1 | 1.1 | 0.9
20 | 1 | 0.009869 | 0.0024734 | 0 | 0 | 1 | 0.99733 | -0.051127 | 0.4 | 1 | 1.1 | 0.9
21 | 1 | 0.013383 | 0.0033542 | 0 | 0 | 1 | 0.99702 | -0.057116 | 0.4 | 1 | 1.1 | 0.9
31 | 1 | 0.011007 | 0.0027586 | 0 | 0 | 1 | 0.99479 | -0.09966 | 0.4 | 1 | 1.1 | 0.9
37 | 1 | 0.017069 | 0.0042778 | 0 | 0 | 1 | 0.98813 | -0.22866 | 0.4 | 1 | 1.1 | 0.9
38 | 1 | 0.013109 | 0.0032854 | 0 | 0 | 1 | 0.98868 | -0.21789 | 0.4 | 1 | 1.1 | 0.9
22 | 1 | 0.0030057 | 0.00075329 | 0 | 0 | 1 | 0.99688 | -0.059849 | 0.4 | 1 | 1.1 | 0.9
23 | 1 | 0.0025989 | 0.00065135 | 0 | 0 | 1 | 0.99677 | -0.062015 | 0.4 | 1 | 1.1 | 0.9
27 | 1 | 0.0047564 | 0.0011921 | 0 | 0 | 1 | 0.98879 | -0.21574 | 0.4 | 1 | 1.1 | 0.9
28 | 1 | 0.013186 | 0.0033048 | 0 | 0 | 1 | 0.98851 | -0.22107 | 0.4 | 1 | 1.1 | 0.9
24 | 1 | 0.0022032 | 0.00055217 | 0 | 0 | 1 | 0.9967 | -0.06346 | 0.4 | 1 | 1.1 | 0.9

## generator_data
GEN_BUS | PG | QG | QMAX | QMIN | VG | MBASE | GEN_STATUS | PMAX | PMIN
14 | 0.29857 | 0.075593 | 10 | -10 | 1 | 100 | 1 | 10 | 0

## branch_data
F_BUS | T_BUS | BR_R | BR_X | BR_B | RATE_A | RATE_B | RATE_C | TAP | SHIFT | BR_STATUS | ANGMIN | ANGMAX | P_in | Q_in | P_out | Q_out
1 | 2 | 0.56328 | 0.3605 | 9.4589e-10 | 0 | 0 | 0 | 0 | 0 | 1 | -90 | 90 | 0.0060924 | 0.0015269 | -0.0060921 | -0.0015268
1 | 3 | 1.8936 | 1.2119 | 3.1798e-09 | 0 | 0 | 0 | 0 | 0 | 1 | -90 | 90 | -0.029954 | -0.0075071 | 0.029972 | 0.0075184
3 | 4 | 0.85289 | 0.54585 | 1.4322e-09 | 0 | 0 | 0 | 0 | 0 | 1 | -90 | 90 | -0.095345 | -0.024043 | 0.095428 | 0.024096
3 | 5 | 0.69269 | 0.44332 | 1.1632e-09 | 0 | 0 | 0 | 0 | 0 | 1 | -90 | 90 | 0.065374 | 0.016525 | -0.065342 | -0.016504
4 | 14 | 1.8355 | 1.1747 | 3.0823e-09 | 0 | 0 | 0 | 0 | 0 | 1 | -90 | 90 | -0.095428 | -0.024096 | 0.095607 | 0.02421
5 | 6 | 3.2234 | 2.063 | 5.413e-09 | 0 | 0 | 0 | 0 | 0 | 1 | -90 | 90 | 0.056993 | 0.014412 | -0.056881 | -0.014341
41 | 40 | 4.582 | 2.9325 | 7.6944e-09 | 0 | 0 | 0 | 0 | 0 | 1 | -90 | 90 | -0.0074099 | -0.0018571 | 0.0074126 | 0.0018581
40 | 42 | 1.1416 | 0.73063 | 1.9171e-09 | 0 | 0 | 0 | 0 | 0 | 1 | -90 | 90 | -0.037634 | -0.0094484 | 0.037652 | 0.0094595
40 | 38 | 3.5479 | 2.2706 | 5.9578e-09 | 0 | 0 | 0 | 0 | 0 | 1 | -90 | 90 | 0.030222 | 0.0075903 | -0.030186 | -0.0075684
14 | 15 | 0.44557 | 0.28516 | 1.4965e-09 | 0 | 0 | 0 | 0 | 0 | 1 | -90 | 90 | 0.19456 | 0.049277 | -0.19438 | -0.049162
6 | 7 | 0.31381 | 0.20084 | 5.2697e-10 | 0 | 0 | 0 | 0 | 0 | 1 | -90 | 90 | 0.056881 | 0.014341 | -0.05687 | -0.014334
15 | 16 | 3.3881 | 2.1684 | 5.6895e-09 | 0 | 0 | 0 | 0 | 0 | 1 | -90 | 90 | 0.01552 | 0.0038926 | -0.015511 | -0.0038876
15 | 17 | 1.3386 | 0.85669 | 2.2478e-09 | 0 | 0 | 0 | 0 | 0 | 1 | -90 | 90 | 0.041653 | 0.010461 | -0.041628 | -0.010445
15 | 12 | 2.3175 | 1.4832 | 3.8917e-09 | 0 | 0 | 0 | 0 | 0 | 1 | -90 | 90 | 0.13721 | 0.034809 | -0.13674 | -0.034511
9 | 11 | 1.265 | 0.80959 | 2.1243e-09 | 0 | 0 | 0 | 0 | 0 | 1 | -90 | 90 | 0.054416 | 0.013661 | -0.054376 | -0.013636
9 | 8 | 1.1877 | 0.76015 | 1.9945e-09 | 0 | 0 | 0 | 0 | 0 | 1 | -90 | 90 | -0.054416 | -0.013661 | 0.054455 | 0.013686
11 | 32 | 0.32912 | 0.21064 | 5.5268e-10 | 0 | 0 | 0 | 0 | 0 | 1 | -90 | 90 | 0.037907 | 0.0095083 | -0.037902 | -0.0095051
8 | 10 | 0.94261 | 0.60327 | 1.5829e-09 | 0 | 0 | 0 | 0 | 0 | 1 | -90 | 90 | -0.064824 | -0.016284 | 0.064867 | 0.016312
32 | 33 | 1.838 | 1.1763 | 3.0865e-09 | 0 | 0 | 0 | 0 | 0 | 1 | -90 | 90 | 0.023454 | 0.005884 | -0.023443 | -0.0058773
33 | 34 | 0.60867 | 0.38955 | 1.0221e-09 | 0 | 0 | 0 | 0 | 0 | 1 | -90 | 90 | 0.023443 | 0.0058773 | -0.023439 | -0.0058751
34 | 35 | 1.9454 | 1.245 | 3.2668e-09 | 0 | 0 | 0 | 0 | 0 | 1 | -90 | 90 | 0.010232 | 0.002565 | -0.01023 | -0.0025639
7 | 18 | 2.1793 | 1.3947 | 3.6596e-09 | 0 | 0 | 0 | 0 | 0 | 1 | -90 | 90 | 0.047641 | 0.012021 | -0.047588 | -0.011987
18 | 42 | 4.9521 | 3.1694 | 8.3159e-09 | 0 | 0 | 0 | 0 | 0 | 1 | -90 | 90 | 0.042862 | 0.010803 | -0.042764 | -0.010741
10 | 12 | 3.028 | 1.9379 | 5.0849e-09 | 0 | 0 | 0 | 0 | 0 | 1 | -90 | 90 | -0.11061 | -0.027804 | 0.11101 | 0.02806
10 | 13 | 0.4229 | 0.27066 | 7.1017e-10 | 0 | 0 | 0 | 0 | 0 | 1 | -90 | 90 | 0.045742 | 0.011492 | -0.045733 | -0.011486
12 | 30 | 0.92388 | 0.59129 | 1.5515e-09 | 0 | 0 | 0 | 0 | 0 | 1 | -90 | 90 | 0.021244 | 0.005327 | -0.02124 | -0.0053243
13 | 26 | 3.129 | 2.0026 | 5.2545e-09 | 0 | 0 | 0 | 0 | 0 | 1 | -90 | 90 | 0.034686 | 0.0087175 | -0.034646 | -0.0086919
30 | 29 | 0.91571 | 0.58605 | 1.5377e-09 | 0 | 0 | 0 | 0 | 0 | 1 | -90 | 90 | 0.015933 | 0.0039942 | -0.01593 | -0.0039927
26 | 25 | 3.7104 | 2.3746 | 6.2307e-09 | 0 | 0 | 0 | 0 | 0 | 1 | -90 | 90 | 0.022429 | 0.0056301 | -0.022408 | -0.0056177
29 | 31 | 0.78284 | 0.50102 | 1.3146e-09 | 0 | 0 | 0 | 0 | 0 | 1 | -90 | 90 | 0.011008 | 0.0027591 | -0.011007 | -0.0027586
16 | 19 | 1.5325 | 0.98079 | 2.5735e-09 | 0 | 0 | 0 | 0 | 0 | 1 | -90 | 90 | 0.0082558 | 0.0020693 | -0.0082547 | -0.0020688
17 | 20 | 2.7936 | 1.7879 | 4.6911e-09 | 0 | 0 | 0 | 0 | 0 | 1 | -90 | 90 | 0.031097 | 0.007806 | -0.031068 | -0.0077881
25 | 27 | 0.53189 | 0.34041 | 8.9319e-10 | 0 | 0 | 0 | 0 | 0 | 1 | -90 | 90 | 0.017948 | 0.0044999 | -0.017946 | -0.0044988
20 | 21 | 1.2595 | 0.80607 | 2.115e-09 | 0 | 0 | 0 | 0 | 0 | 1 | -90 | 90 | 0.021199 | 0.0053147 | -0.021193 | -0.005311
21 | 22 | 1.5594 | 0.99799 | 2.6186e-09 | 0 | 0 | 0 | 0 | 0 | 1 | -90 | 90 | 0.0078094 | 0.0019568 | -0.0078084 | -0.0019564
37 | 38 | 2.7619 | 1.7676 | 4.6379e-09 | 0 | 0 | 0 | 0 | 0 | 1 | -90 | 90 | -0.017069 | -0.0042778 | 0.017077 | 0.004283
22 | 23 | 2.0077 | 1.2849 | 3.3714e-09 | 0 | 0 | 0 | 0 | 0 | 1 | -90 | 90 | 0.0048028 | 0.0012031 | -0.0048023 | -0.0012031
23 | 24 | 2.9194 | 1.8684 | 4.9024e-09 | 0 | 0 | 0 | 0 | 0 | 1 | -90 | 90 | 0.0022034 | 0.00055178 | -0.0022032 | -0.00055217
27 | 28 | 1.7705 | 1.1331 | 2.9731e-09 | 0 | 0 | 0 | 0 | 0 | 1 | -90 | 90 | 0.01319 | 0.0033067 | -0.013186 | -0.0033049