## bus_data
BUS_I | BUS_TYPE | Pd | Qd | Gs | Bs | area | Vm | Va | baseKV | zone | Vmax | Vmin
1 | 1 | 0.044555 | 0.011167 | 0 | 0 | 1 | 0.97982 | -0.38612 | 0.4 | 1 | 1.1 | 0.9
2 | 1 | 0.0057873 | 0.0014504 | 0 | 0 | 1 | 0.97981 | -0.38628 | 0.4 | 1 | 1.1 | 0.9
3 | 1 | 0 | 0 | 0 | 0 | 1 | 0.98055 | -0.37196 | 0.4 | 1 | 1.1 | 0.9
4 | 1 | 0 | 0 | 0 | 0 | 1 | 0.98606 | -0.26516 | 0.4 | 1 | 1.1 | 0.9
5 | 1 | 0.024354 | 0.0061037 | 0 | 0 | 1 | 0.97799 | -0.42182 | 0.4 | 1 | 1.1 | 0.9
6 | 1 | 0 | 0 | 0 | 0 | 1 | 0.97916 | -0.39913 | 0.4 | 1 | 1.1 | 0.9
40 | 1 | 0.031072 | 0.0077875 | 0 | 0 | 1 | 0.98832 | -0.22179 | 0.4 | 1 | 1.1 | 0.9
39 | 1 | 0 | 0 | 0 | 0 | 1 | 0.97715 | -0.43811 | 0.4 | 1 | 1.1 | 0.9
50 | 1 | 0.011928 | 0.0029895 | 0 | 0 | 1 | 0.97844 | -0.41334 | 0.4 | 1 | 1.1 | 0.9
21 | 1 | 0 | 0 | 0 | 0 | 1 | 0.98863 | -0.21584 | 0.4 | 1 | 1.1 | 0.9
36 | 1 | 0 | 0 | 0 | 0 | 1 | 0.97345 | -0.51071 | 0.4 | 1 | 1.1 | 0.9
7 | 1 | 0.015242 | 0.0038201 | 0 | 0 | 1 | 0.97514 | -0.47864 | 0.4 | 1 | 1.1 | 0.9
9 | 1 | 0 | 0 | 0 | 0 | 1 | 0.97567 | -0.46805 | 0.4 | 1 | 1.1 | 0.9
10 | 1 | 0 | 0 | 0 | 0 | 1 | 0.97652 | -0.45132 | 0.4 | 1 | 1.1 | 0.9
31 | 1 | 0 | 0 | 0 | 0 | 1 | 0.97688 | -0.44437 | 0.4 | 1 | 1.1 | 0.9
46 | 1 | 0.0018032 | 0.00045193 | 0 | 0 | 1 | 0.97646 | -0.45263 | 0.4 | 1 | 1.1 | 0.9
33 | 1 | 0.013689 | 0.0034309 | 0 | 0 | 1 | 0.97658 | -0.45017 | 0.4 | 1 | 1.1 | 0.9
29 | 1 | 0.0017241 | 0.00043211 | 0 | 0 | 1 | 0.97735 | -0.43501 | 0.4 | 1 | 1.1 | 0.9
11 | 1 | 0.02142 | 0.0053684 | 0 | 0 | 1 | 0.97536 | -0.47404 | 0.4 | 1 | 1.1 | 0.9
12 | 1 | 0.015945 | 0.0039962 | 0 | 0 | 1 | 0.97592 | -0.46307 | 0.4 | 1 | 1.1 | 0.9
13 | 1 | 0 | 0 | 0 | 0 | 1 | 0.97401 | -0.50069 | 0.4 | 1 | 1.1 | 0.9
14 | 1 | 0.011595 | 0.0029061 | 0 | 0 | 1 | 0.97676 | -0.44656 | 0.4 | 1 | 1.1 | 0.9
15 | 1 | 0 | 0 | 0 | 0 | 1 | 0.97237 | -0.53299 | 0.4 | 1 | 1.1 | 0.9
27 | 1 | 0.07582 | 0.019002 | 0 | 0 | 1 | 0.97997 | -0.38384 | 0.4 | 1 | 1.1 | 0.9
16 | 1 | 0.023836 | 0.0059739 | 0 | 0 | 1 | 0.9709 | -0.56202 | 0.4 | 1 | 1.1 | 0.9
28 | 1 | 0.040275 | 0.010094 | 0 | 0 | 1 | 0.98157 | -0.35264 | 0.4 | 1 | 1.1 | 0.9
17 | 1 | 0.012579 | 0.0031525 | 0 | 0 | 1 | 0.98972 | -0.1952 | 0.4 | 1 | 1.1 | 0.9
18 | 1 | 0 | 0 | 0 | 0 | 1 | 0.9904 | -0.18182 | 0.4 | 1 | 1.1 | 0.9
22 | 1 | 0.0098733 | 0.0024745 | 0 | 0 | 1 | 0.9846 | -0.29358 | 0.4 | 1 | 1.1 | 0.9
19 | 1 | 0.0039224 | 0.00098305 | 0 | 0 | 1 | 0.99976 | -0.0045155 | 0.4 | 1 | 1.1 | 0.9
41 | 1 | 0.005039 | 0.0012629 | 0 | 0 | 1 | 0.98851 | -0.21807 | 0.4 | 1 | 1.1 | 0.9
24 | 1 | 0 | 0 | 0 | 0 | 1 | 0.98305 | -0.32384 | 0.4 | 1 | 1.1 | 0.9
20 | 3 | 0.0025625 | 0.00064223 | 0 | 0 | 1 | 1 | 0 | 0.4 | 1 | 1.1 | 0.9
48 | 1 | 0.0022014 | 0.00055172 | 0 | 0 | 1 | 0.98846 | -0.21917 | 0.4 | 1 | 1.1 | 0.9
25 | 1 | 0.013633 | 0.0034169 | 0 | 0 | 1 | 0.98044 | -0.37456 | 0.4 | 1 | 1.1 | 0.9
26 | 1 | 0.02026 | 0.0050777 | 0 | 0 | 1 | 0.98179 | -0.3483 | 0.4 | 1 | 1.1 | 0.9
30 | 1 | 0 | 0 | 0 | 0 | 1 | 0.97825 | -0.41736 | 0.4 | 1 | 1.1 | 0.9
32 | 1 | 0.02896 | 0.007258 | 0 | 0 | 1 | 0.97596 | -0.46249 | 0.4 | 1 | 1.1 | 0.9
34 | 1 | 0.047732 | 0.011963 | 0 | 0 | 1 | 0.97238 | -0.53192 | 0.4 | 1 | 1.1 | 0.9
35 | 1 | 0 | 0 | 0 | 0 | 1 | 0.97119 | -0.55534 | 0.4 | 1 | 1.1 | 0.9
37 | 1 | 0.017899 | 0.0044859 | 0 | 0 | 1 | 0.97055 | -0.56809 | 0.4 | 1 | 1.1 | 0.9
38 | 1 | 0.0030865 | 0.00077356 | 0 | 0 | 1 | 0.97069 | -0.56525 | 0.4 | 1 | 1.1 | 0.9
42 | 1 | 0.0078593 | 0.0019697 | 0 | 0 | 1 | 0.97037 | -0.57161 | 0.4 | 1 | 1.1 | 0.9
45 | 1 | 0.0027034 | 0.00067754 | 0 | 0 | 1 | 0.9706 | -0.56711 | 0.4 | 1 | 1.1 | 0.9
44 | 1 | 0.029349 | 0.0073555 | 0 | 0 | 1 | 0.97013 | -0.57625 | 0.4 | 1 | 1.1 | 0.9

## generator_data
GEN_BUS | PG | QG | QMAX | QMIN | VG | MBASE | GEN_STATUS | PMAX | PMIN
20 | 0.55786 | 0.14414 | 10 | -10 | 1 | 100 | 1 | 10 | 0

## branch_data
F_BUS | T_BUS | BR_R | BR_X | BR_B | RATE_A | RATE_B | RATE_C | TAP | SHIFT | BR_STATUS | ANGMIN | ANGMAX | P_in | Q_in | P_out | Q_out
1 | 2 | 0.12244 | 0.078359 | 2.056e-10 | 0 | 0 | 0 | 0 | 0 | 1 | -90 | 90 | 0.0057873 | 0.0014504 | -0.0057873 | -0.0014504
1 | 3 | 1.2113 | 0.77525 | 2.0342e-09 | 0 | 0 | 0 | 0 | 0 | 1 | -90 | 90 | -0.050343 | -0.012617 | 0.050377 | 0.012639
3 | 4 | 2.3704 | 1.517 | 7.9609e-09 | 0 | 0 | 0 | 0 | 0 | 1 | -90 | 90 | -0.19632 | -0.049615 | 0.19733 | 0.050261
3 | 5 | 1.6117 | 1.0315 | 2.7065e-09 | 0 | 0 | 0 | 0 | 0 | 1 | -90 | 90 | 0.134 | 0.033974 | -0.13368 | -0.033769
3 | 6 | 9.7996 | 6.2718 | 1.6456e-08 | 0 | 0 | 0 | 0 | 0 | 1 | -90 | 90 | 0.011952 | 0.0030022 | -0.011936 | -0.0029939
4 | 40 | 0.9701 | 0.62086 | 6.5162e-09 | 0 | 0 | 0 | 0 | 0 | 1 | -90 | 90 | -0.19733 | -0.050261 | 0.19775 | 0.050525
5 | 39 | 0.64229 | 0.41107 | 1.0786e-09 | 0 | 0 | 0 | 0 | 0 | 1 | -90 | 90 | 0.10932 | 0.027666 | -0.10924 | -0.027611
6 | 50 | 5.1177 | 3.2754 | 8.5941e-09 | 0 | 0 | 0 | 0 | 0 | 1 | -90 | 90 | 0.011936 | 0.0029939 | -0.011928 | -0.0029895
40 | 21 | 0.11526 | 0.073766 | 7.7421e-10 | 0 | 0 | 0 | 0 | 0 | 1 | -90 | 90 | -0.22882 | -0.058313 | 0.22889 | 0.058355
39 | 36 | 2.8495 | 1.8237 | 4.7851e-09 | 0 | 0 | 0 | 0 | 0 | 1 | -90 | 90 | 0.10924 | 0.027611 | -0.10886 | -0.027369
21 | 41 | 1.3527 | 0.86571 | 2.2715e-09 | 0 | 0 | 0 | 0 | 0 | 1 | -90 | 90 | 0.0072413 | 0.0018146 | -0.0072405 | -0.0018143
21 | 18 | 0.63914 | 0.40905 | 4.2932e-09 | 0 | 0 | 0 | 0 | 0 | 1 | -90 | 90 | -0.23613 | -0.06017 | 0.23652 | 0.060418
36 | 34 | 0.82824 | 0.53008 | 1.3908e-09 | 0 | 0 | 0 | 0 | 0 | 1 | -90 | 90 | 0.10886 | 0.027369 | -0.10875 | -0.027299
7 | 9 | 2.9633 | 1.8965 | 4.9762e-09 | 0 | 0 | 0 | 0 | 0 | 1 | -90 | 90 | -0.015242 | -0.0038201 | 0.01525 | 0.0038245
9 | 10 | 4.6853 | 2.9986 | 7.8679e-09 | 0 | 0 | 0 | 0 | 0 | 1 | -90 | 90 | -0.01525 | -0.0038245 | 0.015262 | 0.0038315
10 | 31 | 1.7445 | 1.1164 | 2.9294e-09 | 0 | 0 | 0 | 0 | 0 | 1 | -90 | 90 | -0.017065 | -0.0042831 | 0.017071 | 0.0042864
10 | 46 | 3.0898 | 1.9775 | 5.1886e-09 | 0 | 0 | 0 | 0 | 0 | 1 | -90 | 90 | 0.0018033 | 0.00045151 | -0.0018032 | -0.00045193
31 | 33 | 1.813 | 1.1603 | 3.0445e-09 | 0 | 0 | 0 | 0 | 0 | 1 | -90 | 90 | 0.013693 | 0.003433 | -0.013689 | -0.0034309
31 | 29 | 1.3025 | 0.83362 | 2.1873e-09 | 0 | 0 | 0 | 0 | 0 | 1 | -90 | 90 | -0.030764 | -0.0077194 | 0.030778 | 0.007728
29 | 30 | 2.3301 | 1.4912 | 3.9128e-09 | 0 | 0 | 0 | 0 | 0 | 1 | -90 | 90 | -0.032502 | -0.0081601 | 0.032529 | 0.0081772
11 | 12 | 1.0345 | 0.66205 | 1.7371e-09 | 0 | 0 | 0 | 0 | 0 | 1 | -90 | 90 | -0.045357 | -0.011404 | 0.045381 | 0.011419
11 | 13 | 4.7598 | 3.0463 | 7.993e-09 | 0 | 0 | 0 | 0 | 0 | 1 | -90 | 90 | 0.023937 | 0.0060357 | -0.023906 | -0.0060169
12 | 14 | 1.1525 | 0.73762 | 1.9354e-09 | 0 | 0 | 0 | 0 | 0 | 1 | -90 | 90 | -0.061325 | -0.015415 | 0.061374 | 0.015446
13 | 15 | 5.7513 | 3.6808 | 9.658e-09 | 0 | 0 | 0 | 0 | 0 | 1 | -90 | 90 | 0.023906 | 0.0060169 | -0.023869 | -0.0059942
14 | 27 | 3.6958 | 2.3653 | 6.2063e-09 | 0 | 0 | 0 | 0 | 0 | 1 | -90 | 90 | -0.072969 | -0.018352 | 0.073189 | 0.018492
15 | 16 | 5.1535 | 3.2982 | 8.6541e-09 | 0 | 0 | 0 | 0 | 0 | 1 | -90 | 90 | 0.023869 | 0.0059942 | -0.023836 | -0.0059739
27 | 28 | 0.90505 | 0.57923 | 4.5595e-09 | 0 | 0 | 0 | 0 | 0 | 1 | -90 | 90 | -0.14901 | -0.037494 | 0.14923 | 0.037636
28 | 26 | 0.09938 | 0.063603 | 6.6754e-10 | 0 | 0 | 0 | 0 | 0 | 1 | -90 | 90 | -0.18951 | -0.04773 | 0.18955 | 0.047755
17 | 18 | 4.6744 | 2.9916 | 7.8496e-09 | 0 | 0 | 0 | 0 | 0 | 1 | -90 | 90 | -0.012579 | -0.0031525 | 0.012587 | 0.0031569
18 | 22 | 1.661 | 1.063 | 1.1157e-08 | 0 | 0 | 0 | 0 | 0 | 1 | -90 | 90 | 0.29743 | 0.075837 | -0.29583 | -0.074817
18 | 19 | 1.4565 | 0.93218 | 9.7836e-09 | 0 | 0 | 0 | 0 | 0 | 1 | -90 | 90 | -0.54653 | -0.13941 | 0.55126 | 0.14243
22 | 24 | 0.4619 | 0.29562 | 3.1026e-09 | 0 | 0 | 0 | 0 | 0 | 1 | -90 | 90 | 0.28596 | 0.072343 | -0.28555 | -0.072078
19 | 20 | 0.037184 | 0.023798 | 2.4977e-10 | 0 | 0 | 0 | 0 | 0 | 1 | -90 | 90 | -0.55518 | -0.14342 | 0.5553 | 0.1435
41 | 48 | 2.1938 | 1.4041 | 3.6841e-09 | 0 | 0 | 0 | 0 | 0 | 1 | -90 | 90 | 0.0022015 | 0.00055143 | -0.0022014 | -0.00055172
24 | 25 | 2.9193 | 1.8683 | 4.9022e-09 | 0 | 0 | 0 | 0 | 0 | 1 | -90 | 90 | 0.075494 | 0.019088 | -0.075311 | -0.018971
24 | 26 | 0.50593 | 0.32379 | 3.3984e-09 | 0 | 0 | 0 | 0 | 0 | 1 | -90 | 90 | 0.21005 | 0.05299 | -0.20981 | -0.052833
25 | 30 | 2.9954 | 1.917 | 5.03e-09 | 0 | 0 | 0 | 0 | 0 | 1 | -90 | 90 | 0.061678 | 0.015554 | -0.061552 | -0.015474
30 | 32 | 6.6687 | 4.268 | 1.1199e-08 | 0 | 0 | 0 | 0 | 0 | 1 | -90 | 90 | 0.029022 | 0.0072969 | -0.02896 | -0.007258
34 | 35 | 1.6282 | 1.042 | 2.7341e-09 | 0 | 0 | 0 | 0 | 0 | 1 | -90 | 90 | 0.061015 | 0.015336 | -0.060946 | -0.015293
35 | 37 | 2.0901 | 1.3377 | 3.5098e-09 | 0 | 0 | 0 | 0 | 0 | 1 | -90 | 90 | 0.025775 | 0.0064659 | -0.02576 | -0.0064562
35 | 38 | 1.191 | 0.76224 | 2e-09 | 0 | 0 | 0 | 0 | 0 | 1 | -90 | 90 | 0.035171 | 0.0088268 | -0.035155 | -0.0088164
37 | 42 | 1.8923 | 1.2111 | 3.1777e-09 | 0 | 0 | 0 | 0 | 0 | 1 | -90 | 90 | 0.0078607 | 0.0019703 | -0.0078593 | -0.0019697
38 | 45 | 0.24597 | 0.15742 | 4.1306e-10 | 0 | 0 | 0 | 0 | 0 | 1 | -90 | 90 | 0.032068 | 0.0080428 | -0.032065 | -0.008041
45 | 44 | 1.3136 | 0.84069 | 2.2059e-09 | 0 | 0 | 0 | 0 | 0 | 1 | -90 | 90 | 0.029362 | 0.0073635 | -0.029349 | -0.0073555