## bus_data
BUS_I | BUS_TYPE | Pd | Qd | Gs | Bs | area | Vm | Va | baseKV | zone | Vmax | Vmin
1 | 1 | 0.037525 | 0.0094046 | 0 | 0 | 1 | 0.97393 | -0.50242 | 0.4 | 1 | 1.1 | 0.9
2 | 1 | 0.010579 | 0.0026513 | 0 | 0 | 1 | 0.97368 | -0.50746 | 0.4 | 1 | 1.1 | 0.9
3 | 1 | 0 | 0 | 0 | 0 | 1 | 0.97791 | -0.42412 | 0.4 | 1 | 1.1 | 0.9
4 | 1 | 0.0065888 | 0.0016513 | 0 | 0 | 1 | 0.97652 | -0.45151 | 0.4 | 1 | 1.1 | 0.9
6 | 1 | 0 | 0 | 0 | 0 | 1 | 0.98043 | -0.37494 | 0.4 | 1 | 1.1 | 0.9
7 | 1 | 0.0076391 | 0.0019145 | 0 | 0 | 1 | 0.9759 | -0.46381 | 0.4 | 1 | 1.1 | 0.9
5 | 1 | 0.009597 | 0.0024052 | 0 | 0 | 1 | 0.9756 | -0.46969 | 0.4 | 1 | 1.1 | 0.9
15 | 1 | 0.0082172 | 0.0020594 | 0 | 0 | 1 | 0.98148 | -0.35449 | 0.4 | 1 | 1.1 | 0.9
13 | 1 | 0.013988 | 0.0035056 | 0 | 0 | 1 | 0.98008 | -0.38181 | 0.4 | 1 | 1.1 | 0.9
11 | 1 | 0 | 0 | 0 | 0 | 1 | 0.99206 | -0.15076 | 0.4 | 1 | 1.1 | 0.9
14 | 1 | 0 | 0 | 0 | 0 | 1 | 0.98 | -0.3835 | 0.4 | 1 | 1.1 | 0.9
8 | 1 | 0.019872 | 0.0049804 | 0 | 0 | 1 | 0.98974 | -0.19566 | 0.4 | 1 | 1.1 | 0.9
9 | 1 | 0 | 0 | 0 | 0 | 1 | 0.99022 | -0.18642 | 0.4 | 1 | 1.1 | 0.9
10 | 1 | 0.0018991 | 0.00047595 | 0 | 0 | 1 | 0.99013 | -0.18811 | 0.4 | 1 | 1.1 | 0.9
45 | 1 | 0 | 0 | 0 | 0 | 1 | 0.99771 | -0.043312 | 0.4 | 1 | 1.1 | 0.9
46 | 1 | 0.094348 | 0.023646 | 0 | 0 | 1 | 0.98424 | -0.30228 | 0.4 | 1 | 1.1 | 0.9
12 | 1 | 0 | 0 | 0 | 0 | 1 | 0.9975 | -0.047366 | 0.4 | 1 | 1.1 | 0.9
51 | 1 | 0.0072264 | 0.0018111 | 0 | 0 | 1 | 0.99728 | -0.051474 | 0.4 | 1 | 1.1 | 0.9
48 | 3 | 0.0037031 | 0.00092808 | 0 | 0 | 1 | 1 | 0 | 0.4 | 1 | 1.1 | 0.9
16 | 1 | 0.00085137 | 0.00021337 | 0 | 0 | 1 | 0.97998 | -0.38376 | 0.4 | 1 | 1.1 | 0.9
17 | 1 | 0.0053483 | 0.0013404 | 0 | 0 | 1 | 0.97953 | -0.39272 | 0.4 | 1 | 1.1 | 0.9
50 | 1 | 0.012032 | 0.0030154 | 0 | 0 | 1 | 0.97898 | -0.40353 | 0.4 | 1 | 1.1 | 0.9
18 | 1 | 0.017345 | 0.004347 | 0 | 0 | 1 | 0.97219 | -0.53725 | 0.4 | 1 | 1.1 | 0.9
19 | 1 | 0 | 0 | 0 | 0 | 1 | 0.9723 | -0.5352 | 0.4 | 1 | 1.1 | 0.9
20 | 1 | 0.008653 | 0.0021687 | 0 | 0 | 1 | 0.9728 | -0.52532 | 0.4 | 1 | 1.1 | 0.9
53 | 1 | 0.0032783 | 0.00082161 | 0 | 0 | 1 | 0.97294 | -0.52239 | 0.4 | 1 | 1.1 | 0.9
54 | 1 | 0.01772 | 0.004441 | 0 | 0 | 1 | 0.97368 | -0.50789 | 0.4 | 1 | 1.1 | 0.9
21 | 1 | 0.0013915 | 0.00034873 | 0 | 0 | 1 | 0.98678 | -0.25342 | 0.4 | 1 | 1.1 | 0.9
22 | 1 | 0.0030776 | 0.00077132 | 0 | 0 | 1 | 0.9868 | -0.25314 | 0.4 | 1 | 1.1 | 0.9
23 | 1 | 0.0048005 | 0.0012031 | 0 | 0 | 1 | 0.9859 | -0.27067 | 0.4 | 1 | 1.1 | 0.9
24 | 1 | 0.0031042 | 0.00077799 | 0 | 0 | 1 | 0.98689 | -0.25126 | 0.4 | 1 | 1.1 | 0.9
25 | 1 | 0.0031035 | 0.00077782 | 0 | 0 | 1 | 0.98587 | -0.27125 | 0.4 | 1 | 1.1 | 0.9
26 | 1 | 0.0041995 | 0.0010525 | 0 | 0 | 1 | 0.98694 | -0.25028 | 0.4 | 1 | 1.1 | 0.9
42 | 1 | 0.01825 | 0.004574 | 0 | 0 | 1 | 0.98568 | -0.27486 | 0.4 | 1 | 1.1 | 0.9
27 | 1 | 0.0016211 | 0.00040629 | 0 | 0 | 1 | 0.98799 | -0.23003 | 0.4 | 1 | 1.1 | 0.9
43 | 1 | 0.0036765 | 0.00092141 | 0 | 0 | 1 | 0.98553 | -0.27784 | 0.4 | 1 | 1.1 | 0.9
28 | 1 | 0.001431 | 0.00035865 | 0 | 0 | 1 | 0.98801 | -0.22962 | 0.4 | 1 | 1.1 | 0.9
29 | 1 | 0.0070218 | 0.0017598 | 0 | 0 | 1 | 0.98845 | -0.22099 | 0.4 | 1 | 1.1 | 0.9
30 | 1 | 0.0024449 | 0.00061275 | 0 | 0 | 1 | 0.98961 | -0.19847 | 0.4 | 1 | 1.1 | 0.9
31 | 1 | 0.027646 | 0.0069289 | 0 | 0 | 1 | 0.99045 | -0.18233 | 0.4 | 1 | 1.1 | 0.9
32 | 1 | 0 | 0 | 0 | 0 | 1 | 0.99161 | -0.15994 | 0.4 | 1 | 1.1 | 0.9
33 | 1 | 0 | 0 | 0 | 0 | 1 | 0.99322 | -0.12902 | 0.4 | 1 | 1.1 | 0.9
34 | 1 | 0.038618 | 0.0096787 | 0 | 0 | 1 | 0.99008 | -0.18921 | 0.4 | 1 | 1.1 | 0.9
49 | 1 | 0 | 0 | 0 | 0 | 1 | 0.99735 | -0.050264 | 0.4 | 1 | 1.1 | 0.9
58 | 1 | 0.01963 | 0.0049197 | 0 | 0 | 1 | 0.99153 | -0.16172 | 0.4 | 1 | 1.1 | 0.9
35 | 1 | 0.03397 | 0.0085136 | 0 | 0 | 1 | 0.9895 | -0.20034 | 0.4 | 1 | 1.1 | 0.9
56 | 1 | 0.0036615 | 0.00091765 | 0 | 0 | 1 | 0.99112 | -0.16961 | 0.4 | 1 | 1.1 | 0.9
36 | 1 | 0 | 0 | 0 | 0 | 1 | 0.98576 | -0.27226 | 0.4 | 1 | 1.1 | 0.9
37 | 1 | 0.0049817 | 0.0012485 | 0 | 0 | 1 | 0.9854 | -0.27937 | 0.4 | 1 | 1.1 | 0.9
38 | 1 | 0.0056926 | 0.0014267 | 0 | 0 | 1 | 0.9856 | -0.27539 | 0.4 | 1 | 1.1 | 0.9
39 | 1 | 0.016517 | 0.0041396 | 0 | 0 | 1 | 0.98493 | -0.28837 | 0.4 | 1 | 1.1 | 0.9
61 | 1 | 0 | 0 | 0 | 0 | 1 | 0.983 | -0.32567 | 0.4 | 1 | 1.1 | 0.9
60 | 1 | 0.041395 | 0.010374 | 0 | 0 | 1 | 0.97656 | -0.45114 | 0.4 | 1 | 1.1 | 0.9
44 | 1 | 0.0036378 | 0.00091173 | 0 | 0 | 1 | 0.9854 | -0.28035 | 0.4 | 1 | 1.1 | 0.9
59 | 1 | 0.018652 | 0.0046748 | 0 | 0 | 1 | 0.97446 | -0.49257 | 0.4 | 1 | 1.1 | 0.9
55 | 1 | 0.0050782 | 0.0012727 | 0 | 0 | 1 | 0.99112 | -0.16964 | 0.4 | 1 | 1.1 | 0.9
57 | 1 | 0.0082955 | 0.002079 | 0 | 0 | 1 | 0.99103 | -0.17146 | 0.4 | 1 | 1.1 | 0.9

## generator_data
GEN_BUS | PG | QG | QMAX | QMIN | VG | MBASE | GEN_STATUS | PMAX | PMIN
48 | 0.57725 | 0.14814 | 10 | -10 | 1 | 100 | 1 | 10 | 0

## branch_data
F_BUS | T_BUS | BR_R | BR_X | BR_B | RATE_A | RATE_B | RATE_C | TAP | SHIFT | BR_STATUS | ANGMIN | ANGMAX | P_in | Q_in | P_out | Q_out
1 | 2 | 2.0268 | 1.2972 | 3.4036e-09 | 0 | 0 | 0 | 0 | 0 | 1 | -90 | 90 | 0.010581 | 0.0026527 | -0.010579 | -0.0026514
1 | 3 | 6.9486 | 4.4471 | 1.1669e-08 | 0 | 0 | 0 | 0 | 0 | 1 | -90 | 90 | -0.048105 | -0.012058 | 0.048285 | 0.012172
3 | 4 | 4.9197 | 3.1486 | 8.2615e-09 | 0 | 0 | 0 | 0 | 0 | 1 | -90 | 90 | 0.023868 | 0.0059977 | -0.023837 | -0.0059785
3 | 6 | 2.9387 | 1.8808 | 4.935e-09 | 0 | 0 | 0 | 0 | 0 | 1 | -90 | 90 | -0.072154 | -0.018169 | 0.072324 | 0.018278
4 | 7 | 3.0477 | 1.9505 | 5.1179e-09 | 0 | 0 | 0 | 0 | 0 | 1 | -90 | 90 | 0.017249 | 0.0043272 | -0.017238 | -0.0043212
6 | 15 | 0.84654 | 0.54178 | 1.4216e-09 | 0 | 0 | 0 | 0 | 0 | 1 | -90 | 90 | -0.10457 | -0.026367 | 0.10467 | 0.026433
6 | 13 | 0.91853 | 0.58786 | 1.5425e-09 | 0 | 0 | 0 | 0 | 0 | 1 | -90 | 90 | 0.032244 | 0.0080901 | -0.032234 | -0.0080835
7 | 5 | 2.6133 | 1.6725 | 4.3884e-09 | 0 | 0 | 0 | 0 | 0 | 1 | -90 | 90 | 0.0095995 | 0.0024066 | -0.0095968 | -0.0024053
15 | 11 | 7.9123 | 5.0639 | 1.3287e-08 | 0 | 0 | 0 | 0 | 0 | 1 | -90 | 90 | -0.11289 | -0.028492 | 0.114 | 0.029203
13 | 14 | 0.39951 | 0.25569 | 6.7089e-10 | 0 | 0 | 0 | 0 | 0 | 1 | -90 | 90 | 0.018246 | 0.0045778 | -0.018245 | -0.0045769
11 | 45 | 2.0862 | 1.3352 | 7.0065e-09 | 0 | 0 | 0 | 0 | 0 | 1 | -90 | 90 | -0.23085 | -0.05877 | 0.23205 | 0.059539
11 | 46 | 7.0288 | 4.4985 | 1.1803e-08 | 0 | 0 | 0 | 0 | 0 | 1 | -90 | 90 | 0.095033 | 0.024084 | -0.094347 | -0.023646
11 | 9 | 7.2108 | 4.6149 | 1.2109e-08 | 0 | 0 | 0 | 0 | 0 | 1 | -90 | 90 | 0.021817 | 0.0054836 | -0.02178 | -0.005461
14 | 16 | 1.3457 | 0.86127 | 2.2598e-09 | 0 | 0 | 0 | 0 | 0 | 1 | -90 | 90 | 0.00085137 | 0.00021317 | -0.00085136 | -0.00021338
14 | 17 | 2.2832 | 1.4613 | 3.8341e-09 | 0 | 0 | 0 | 0 | 0 | 1 | -90 | 90 | 0.017393 | 0.0043638 | -0.017386 | -0.0043592
8 | 9 | 2.0417 | 1.3067 | 3.4286e-09 | 0 | 0 | 0 | 0 | 0 | 1 | -90 | 90 | -0.019872 | -0.0049804 | 0.019881 | 0.0049856
9 | 10 | 3.9068 | 2.5004 | 6.5606e-09 | 0 | 0 | 0 | 0 | 0 | 1 | -90 | 90 | 0.0018992 | 0.0004754 | -0.0018991 | -0.00047595
45 | 48 | 0.82166 | 0.52586 | 4.1394e-09 | 0 | 0 | 0 | 0 | 0 | 1 | -90 | 90 | -0.23928 | -0.061351 | 0.23979 | 0.061673
45 | 12 | 2.5014 | 1.6009 | 4.2006e-09 | 0 | 0 | 0 | 0 | 0 | 1 | -90 | 90 | 0.0072292 | 0.0018121 | -0.0072278 | -0.0018116
12 | 51 | 2.535 | 1.6224 | 4.257e-09 | 0 | 0 | 0 | 0 | 0 | 1 | -90 | 90 | 0.0072278 | 0.0018116 | -0.0072264 | -0.0018111
48 | 49 | 0.68316 | 0.43722 | 3.4416e-09 | 0 | 0 | 0 | 0 | 0 | 1 | -90 | 90 | 0.33376 | 0.085535 | -0.33295 | -0.085017
17 | 50 | 3.8614 | 2.4713 | 6.4843e-09 | 0 | 0 | 0 | 0 | 0 | 1 | -90 | 90 | 0.012038 | 0.0030188 | -0.012031 | -0.0030155
18 | 19 | 0.50155 | 0.32099 | 8.4223e-10 | 0 | 0 | 0 | 0 | 0 | 1 | -90 | 90 | -0.017344 | -0.0043472 | 0.017346 | 0.0043482
19 | 20 | 2.4157 | 1.546 | 4.0566e-09 | 0 | 0 | 0 | 0 | 0 | 1 | -90 | 90 | -0.017346 | -0.0043482 | 0.017354 | 0.0043531
20 | 53 | 0.47719 | 0.3054 | 8.0132e-10 | 0 | 0 | 0 | 0 | 0 | 1 | -90 | 90 | -0.026007 | -0.0065218 | 0.026011 | 0.006524
53 | 54 | 2.104 | 1.3466 | 3.5333e-09 | 0 | 0 | 0 | 0 | 0 | 1 | -90 | 90 | -0.029289 | -0.0073456 | 0.029309 | 0.0073583
54 | 59 | 1.3865 | 0.88738 | 2.3284e-09 | 0 | 0 | 0 | 0 | 0 | 1 | -90 | 90 | -0.047029 | -0.011799 | 0.047063 | 0.011821
21 | 22 | 0.034998 | 0.022399 | 5.8771e-11 | 0 | 0 | 0 | 0 | 0 | 1 | -90 | 90 | -0.034894 | -0.0087574 | 0.034895 | 0.0087577
21 | 23 | 2.2472 | 1.4382 | 3.7737e-09 | 0 | 0 | 0 | 0 | 0 | 1 | -90 | 90 | 0.033503 | 0.0084087 | -0.033475 | -0.0083914
22 | 24 | 0.21662 | 0.13864 | 3.6377e-10 | 0 | 0 | 0 | 0 | 0 | 1 | -90 | 90 | -0.037972 | -0.009529 | 0.037976 | 0.0095312
23 | 25 | 0.087642 | 0.056091 | 1.4717e-10 | 0 | 0 | 0 | 0 | 0 | 1 | -90 | 90 | 0.028675 | 0.0071883 | -0.028674 | -0.0071878
24 | 26 | 0.10416 | 0.066661 | 1.7491e-10 | 0 | 0 | 0 | 0 | 0 | 1 | -90 | 90 | -0.04108 | -0.010309 | 0.041082 | 0.01031
25 | 42 | 0.61481 | 0.39348 | 1.0324e-09 | 0 | 0 | 0 | 0 | 0 | 1 | -90 | 90 | 0.02557 | 0.00641 | -0.025566 | -0.0064073
26 | 27 | 1.9563 | 1.2521 | 3.2852e-09 | 0 | 0 | 0 | 0 | 0 | 1 | -90 | 90 | -0.045281 | -0.011363 | 0.045325 | 0.011391
42 | 43 | 1.7756 | 1.1364 | 2.9816e-09 | 0 | 0 | 0 | 0 | 0 | 1 | -90 | 90 | 0.0073158 | 0.0018333 | -0.0073147 | -0.0018329
27 | 28 | 0.038565 | 0.024681 | 6.476e-11 | 0 | 0 | 0 | 0 | 0 | 1 | -90 | 90 | -0.046946 | -0.011797 | 0.046947 | 0.011797
43 | 44 | 2.9967 | 1.9179 | 5.0323e-09 | 0 | 0 | 0 | 0 | 0 | 1 | -90 | 90 | 0.0036382 | 0.00091152 | -0.0036378 | -0.00091173
28 | 29 | 0.7818 | 0.50035 | 1.3129e-09 | 0 | 0 | 0 | 0 | 0 | 1 | -90 | 90 | -0.048378 | -0.012156 | 0.048398 | 0.012169
29 | 30 | 1.7851 | 1.1425 | 2.9977e-09 | 0 | 0 | 0 | 0 | 0 | 1 | -90 | 90 | -0.05542 | -0.013929 | 0.055479 | 0.013966
30 | 31 | 1.2271 | 0.78533 | 2.0606e-09 | 0 | 0 | 0 | 0 | 0 | 1 | -90 | 90 | -0.057924 | -0.014579 | 0.057969 | 0.014608
31 | 32 | 1.1542 | 0.73869 | 1.9382e-09 | 0 | 0 | 0 | 0 | 0 | 1 | -90 | 90 | -0.085615 | -0.021536 | 0.085707 | 0.021595
32 | 33 | 0.46703 | 0.2989 | 2.3528e-09 | 0 | 0 | 0 | 0 | 0 | 1 | -90 | 90 | -0.29452 | -0.0747 | 0.29496 | 0.074981
32 | 34 | 0.62282 | 0.3986 | 3.1376e-09 | 0 | 0 | 0 | 0 | 0 | 1 | -90 | 90 | 0.20881 | 0.053105 | -0.20852 | -0.052917
33 | 49 | 1.0632 | 0.68046 | 5.3563e-09 | 0 | 0 | 0 | 0 | 0 | 1 | -90 | 90 | -0.33169 | -0.084209 | 0.33295 | 0.085017
33 | 58 | 3.9357 | 2.5188 | 6.609e-09 | 0 | 0 | 0 | 0 | 0 | 1 | -90 | 90 | 0.036729 | 0.0092291 | -0.036672 | -0.0091932
34 | 35 | 0.29038 | 0.18584 | 9.7524e-10 | 0 | 0 | 0 | 0 | 0 | 1 | -90 | 90 | 0.1699 | 0.043239 | -0.16981 | -0.043181
58 | 56 | 2.0425 | 1.3072 | 3.4299e-09 | 0 | 0 | 0 | 0 | 0 | 1 | -90 | 90 | 0.017042 | 0.0042735 | -0.017036 | -0.0042697
35 | 36 | 2.3424 | 1.4991 | 3.9335e-09 | 0 | 0 | 0 | 0 | 0 | 1 | -90 | 90 | 0.13584 | 0.034667 | -0.13537 | -0.034367
56 | 55 | 0.0089834 | 0.0057493 | 1.5085e-11 | 0 | 0 | 0 | 0 | 0 | 1 | -90 | 90 | 0.013374 | 0.0033521 | -0.013374 | -0.0033521
36 | 37 | 1.4407 | 0.92202 | 2.4193e-09 | 0 | 0 | 0 | 0 | 0 | 1 | -90 | 90 | 0.021513 | 0.0053967 | -0.021506 | -0.0053923
36 | 38 | 0.12107 | 0.077485 | 2.0331e-10 | 0 | 0 | 0 | 0 | 0 | 1 | -90 | 90 | 0.11386 | 0.02897 | -0.11384 | -0.028959
37 | 39 | 2.3692 | 1.5163 | 3.9785e-09 | 0 | 0 | 0 | 0 | 0 | 1 | -90 | 90 | 0.016524 | 0.0041438 | -0.016517 | -0.0041396
38 | 61 | 2.0396 | 1.3053 | 3.425e-09 | 0 | 0 | 0 | 0 | 0 | 1 | -90 | 90 | 0.10815 | 0.027533 | -0.10789 | -0.027366
61 | 60 | 5.0438 | 3.228 | 8.4699e-09 | 0 | 0 | 0 | 0 | 0 | 1 | -90 | 90 | 0.10789 | 0.027366 | -0.10724 | -0.026953
60 | 59 | 2.6915 | 1.7226 | 4.5197e-09 | 0 | 0 | 0 | 0 | 0 | 1 | -90 | 90 | 0.065845 | 0.016579 | -0.065715 | -0.016496
55 | 57 | 0.96753 | 0.61922 | 1.6247e-09 | 0 | 0 | 0 | 0 | 0 | 1 | -90 | 90 | 0.0082962 | 0.0020794 | -0.0082955 | -0.002079