## bus_data
BUS_I | BUS_TYPE | Pd | Qd | Gs | Bs | area | Vm | Va | baseKV | zone | Vmax | Vmin
1 | 1 | 0.028894 | 0.0072416 | 0 | 0 | 1 | 0.99107 | -0.17151 | 0.4 | 1 | 1.1 | 0.9
2 | 1 | 0.01653 | 0.0041429 | 0 | 0 | 1 | 0.99256 | -0.14262 | 0.4 | 1 | 1.1 | 0.9
18 | 1 | 0.012679 | 0.0031776 | 0 | 0 | 1 | 0.99039 | -0.18469 | 0.4 | 1 | 1.1 | 0.9
3 | 1 | 0 | 0 | 0 | 0 | 1 | 0.99499 | -0.095595 | 0.4 | 1 | 1.1 | 0.9
8 | 1 | 0 | 0 | 0 | 0 | 1 | 0.99421 | -0.11059 | 0.4 | 1 | 1.1 | 0.9
7 | 3 | 0.012261 | 0.0030728 | 0 | 0 | 1 | 1 | 0 | 0.4 | 1 | 1.1 | 0.9
9 | 1 | 0.040135 | 0.010059 | 0 | 0 | 1 | 0.99221 | -0.14928 | 0.4 | 1 | 1.1 | 0.9
10 | 1 | 0 | 0 | 0 | 0 | 1 | 0.99327 | -0.12862 | 0.4 | 1 | 1.1 | 0.9
5 | 1 | 0 | 0 | 0 | 0 | 1 | 0.99745 | -0.048862 | 0.4 | 1 | 1.1 | 0.9
4 | 1 | 0.079667 | 0.019967 | 0 | 0 | 1 | 0.99547 | -0.087084 | 0.4 | 1 | 1.1 | 0.9
6 | 1 | 0.049149 | 0.012318 | 0 | 0 | 1 | 0.99372 | -0.12087 | 0.4 | 1 | 1.1 | 0.9
11 | 1 | 0.078998 | 0.019799 | 0 | 0 | 1 | 0.98735 | -0.24325 | 0.4 | 1 | 1.1 | 0.9
12 | 1 | 0.0048383 | 0.0012126 | 0 | 0 | 1 | 0.98611 | -0.26736 | 0.4 | 1 | 1.1 | 0.9
13 | 1 | 0 | 0 | 0 | 0 | 1 | 0.98572 | -0.27485 | 0.4 | 1 | 1.1 | 0.9
14 | 1 | 0.0053036 | 0.0013292 | 0 | 0 | 1 | 0.98559 | -0.27737 | 0.4 | 1 | 1.1 | 0.9
15 | 1 | 0 | 0 | 0 | 0 | 1 | 0.98557 | -0.27776 | 0.4 | 1 | 1.1 | 0.9
16 | 1 | 0.011788 | 0.0029542 | 0 | 0 | 1 | 0.98438 | -0.30115 | 0.4 | 1 | 1.1 | 0.9

## generator_data
GEN_BUS | PG | QG | QMAX | QMIN | VG | MBASE | GEN_STATUS | PMAX | PMIN
7 | 0.34284 | 0.086929 | 10 | -10 | 1 | 100 | 1 | 10 | 0

## branch_data
F_BUS | T_BUS | BR_R | BR_X | BR_B | RATE_A | RATE_B | RATE_C | TAP | SHIFT | BR_STATUS | ANGMIN | ANGMAX | P_in | Q_in | P_out | Q_out
1 | 2 | 3.0638 | 1.9609 | 5.145e-09 | 0 | 0 | 0 | 0 | 0 | 1 | -90 | 90 | -0.041581 | -0.010424 | 0.041638 | 0.01046
1 | 18 | 4.573 | 2.9267 | 7.6793e-09 | 0 | 0 | 0 | 0 | 0 | 1 | -90 | 90 | 0.012687 | 0.0031819 | -0.012679 | -0.0031776
2 | 3 | 3.5826 | 2.2929 | 6.0162e-09 | 0 | 0 | 0 | 0 | 0 | 1 | -90 | 90 | -0.058169 | -0.014603 | 0.058299 | 0.014686
3 | 8 | 0.47129 | 0.30162 | 1.5828e-09 | 0 | 0 | 0 | 0 | 0 | 1 | -90 | 90 | 0.14193 | 0.035903 | -0.14183 | -0.035837
3 | 7 | 2.1405 | 1.3699 | 7.1889e-09 | 0 | 0 | 0 | 0 | 0 | 1 | -90 | 90 | -0.20023 | -0.050588 | 0.20115 | 0.051178
8 | 9 | 4.2624 | 2.728 | 7.1578e-09 | 0 | 0 | 0 | 0 | 0 | 1 | -90 | 90 | 0.040209 | 0.010105 | -0.040135 | -0.010059
8 | 10 | 0.79086 | 0.50615 | 1.3281e-09 | 0 | 0 | 0 | 0 | 0 | 1 | -90 | 90 | 0.10162 | 0.025732 | -0.10153 | -0.025676
7 | 5 | 1.6959 | 1.0853 | 2.8478e-09 | 0 | 0 | 0 | 0 | 0 | 1 | -90 | 90 | 0.12943 | 0.032678 | -0.12913 | -0.032485
10 | 11 | 4.9924 | 3.1951 | 8.3836e-09 | 0 | 0 | 0 | 0 | 0 | 1 | -90 | 90 | 0.10153 | 0.025676 | -0.10097 | -0.025322
5 | 4 | 1.3206 | 0.84516 | 2.2176e-09 | 0 | 0 | 0 | 0 | 0 | 1 | -90 | 90 | 0.12913 | 0.032485 | -0.1289 | -0.032335
4 | 6 | 3.0481 | 1.9508 | 5.1186e-09 | 0 | 0 | 0 | 0 | 0 | 1 | -90 | 90 | 0.049228 | 0.012368 | -0.049149 | -0.012318
11 | 12 | 4.7953 | 3.069 | 8.0527e-09 | 0 | 0 | 0 | 0 | 0 | 1 | -90 | 90 | 0.021976 | 0.005523 | -0.021951 | -0.0055076
12 | 13 | 1.9087 | 1.2216 | 3.2053e-09 | 0 | 0 | 0 | 0 | 0 | 1 | -90 | 90 | 0.017113 | 0.004295 | -0.017106 | -0.0042914
13 | 14 | 2.0695 | 1.3244 | 3.4752e-09 | 0 | 0 | 0 | 0 | 0 | 1 | -90 | 90 | 0.0053042 | 0.0013293 | -0.0053035 | -0.0013292
13 | 15 | 1.0773 | 0.6895 | 1.8092e-09 | 0 | 0 | 0 | 0 | 0 | 1 | -90 | 90 | 0.011802 | 0.0029621 | -0.011801 | -0.0029613
15 | 16 | 8.6274 | 5.5215 | 1.4488e-08 | 0 | 0 | 0 | 0 | 0 | 1 | -90 | 90 | 0.011801 | 0.0029613 | -0.011787 | -0.0029542