## bus_data
BUS_I | BUS_TYPE | Pd | Qd | Gs | Bs | area | Vm | Va | baseKV | zone | Vmax | Vmin
1 | 1 | 0.0056559 | 0.0014175 | 0 | 0 | 1 | 0.98738 | -0.24189 | 0.4 | 1 | 1.1 | 0.9
2 | 1 | 0.0057126 | 0.0014317 | 0 | 0 | 1 | 0.98583 | -0.27206 | 0.4 | 1 | 1.1 | 0.9
3 | 1 | 0 | 0 | 0 | 0 | 1 | 0.98768 | -0.23612 | 0.4 | 1 | 1.1 | 0.9
4 | 1 | 0.0038993 | 0.00097725 | 0 | 0 | 1 | 0.98482 | -0.29167 | 0.4 | 1 | 1.1 | 0.9
5 | 1 | 0 | 0 | 0 | 0 | 1 | 0.98852 | -0.21986 | 0.4 | 1 | 1.1 | 0.9
98 | 1 | 0.010029 | 0.0025134 | 0 | 0 | 1 | 0.9847 | -0.29404 | 0.4 | 1 | 1.1 | 0.9
100 | 1 | 0.0028772 | 0.00072111 | 0 | 0 | 1 | 0.98892 | -0.21217 | 0.4 | 1 | 1.1 | 0.9
97 | 1 | 0 | 0 | 0 | 0 | 1 | 0.98387 | -0.31023 | 0.4 | 1 | 1.1 | 0.9
99 | 1 | 0.0038363 | 0.00096146 | 0 | 0 | 1 | 0.99032 | -0.18523 | 0.4 | 1 | 1.1 | 0.9
80 | 1 | 0.0046717 | 0.0011708 | 0 | 0 | 1 | 0.99732 | -0.051604 | 0.4 | 1 | 1.1 | 0.9
84 | 1 | 0.0063242 | 0.001585 | 0 | 0 | 1 | 0.99743 | -0.049481 | 0.4 | 1 | 1.1 | 0.9
77 | 1 | 0.0046765 | 0.001172 | 0 | 0 | 1 | 0.98703 | -0.2498 | 0.4 | 1 | 1.1 | 0.9
76 | 1 | 0.0024398 | 0.00061148 | 0 | 0 | 1 | 0.98713 | -0.24789 | 0.4 | 1 | 1.1 | 0.9
52 | 1 | 0.0024405 | 0.00061164 | 0 | 0 | 1 | 0.98738 | -0.24304 | 0.4 | 1 | 1.1 | 0.9
53 | 1 | 0.0054001 | 0.0013534 | 0 | 0 | 1 | 0.98742 | -0.24231 | 0.4 | 1 | 1.1 | 0.9
81 | 1 | 0 | 0 | 0 | 0 | 1 | 0.98753 | -0.24012 | 0.4 | 1 | 1.1 | 0.9
83 | 1 | 0.0047484 | 0.0011901 | 0 | 0 | 1 | 0.98813 | -0.22844 | 0.4 | 1 | 1.1 | 0.9
79 | 1 | 0.0019985 | 0.00050088 | 0 | 0 | 1 | 0.98731 | -0.24431 | 0.4 | 1 | 1.1 | 0.9
73 | 1 | 0.0093797 | 0.0023508 | 0 | 0 | 1 | 0.98724 | -0.24575 | 0.4 | 1 | 1.1 | 0.9
120 | 1 | 0 | 0 | 0 | 0 | 1 | 0.9873 | -0.24449 | 0.4 | 1 | 1.1 | 0.9
116 | 1 | 0 | 0 | 0 | 0 | 1 | 0.98758 | -0.23912 | 0.4 | 1 | 1.1 | 0.9
78 | 1 | 0.0035177 | 0.00088163 | 0 | 0 | 1 | 0.98731 | -0.24446 | 0.4 | 1 | 1.1 | 0.9
85 | 1 | 0.0060315 | 0.0015116 | 0 | 0 | 1 | 0.99756 | -0.046852 | 0.4 | 1 | 1.1 | 0.9
82 | 1 | 0.0023856 | 0.00059788 | 0 | 0 | 1 | 0.99634 | -0.069967 | 0.4 | 1 | 1.1 | 0.9
113 | 1 | 0.0069783 | 0.0017489 | 0 | 0 | 1 | 0.99635 | -0.069824 | 0.4 | 1 | 1.1 | 0.9
115 | 1 | 0 | 0 | 0 | 0 | 1 | 0.98852 | -0.22087 | 0.4 | 1 | 1.1 | 0.9
112 | 1 | 0.008236 | 0.0020641 | 0 | 0 | 1 | 0.99642 | -0.068414 | 0.4 | 1 | 1.1 | 0.9
117 | 1 | 0.011188 | 0.002804 | 0 | 0 | 1 | 0.98952 | -0.20136 | 0.4 | 1 | 1.1 | 0.9
86 | 1 | 0.01036 | 0.0025964 | 0 | 0 | 1 | 0.99813 | -0.035971 | 0.4 | 1 | 1.1 | 0.9
87 | 1 | 0 | 0 | 0 | 0 | 1 | 0.99826 | -0.033506 | 0.4 | 1 | 1.1 | 0.9
89 | 1 | 0.0050248 | 0.0012593 | 0 | 0 | 1 | 0.99859 | -0.027158 | 0.4 | 1 | 1.1 | 0.9
88 | 1 | 0.013124 | 0.0032893 | 0 | 0 | 1 | 0.98033 | -0.37928 | 0.4 | 1 | 1.1 | 0.9
90 | 1 | 0 | 0 | 0 | 0 | 1 | 0.98081 | -0.36998 | 0.4 | 1 | 1.1 | 0.9
92 | 1 | 0.0045003 | 0.0011279 | 0 | 0 | 1 | 0.99875 | -0.023959 | 0.4 | 1 | 1.1 | 0.9
91 | 1 | 0.0057352 | 0.0014374 | 0 | 0 | 1 | 0.98143 | -0.35777 | 0.4 | 1 | 1.1 | 0.9
93 | 1 | 0.005105 | 0.0012794 | 0 | 0 | 1 | 0.99949 | -0.0098205 | 0.4 | 1 | 1.1 | 0.9
94 | 1 | 0.0070259 | 0.0017609 | 0 | 0 | 1 | 0.98151 | -0.35632 | 0.4 | 1 | 1.1 | 0.9
95 | 1 | 0.0072247 | 0.0018107 | 0 | 0 | 1 | 0.98225 | -0.34173 | 0.4 | 1 | 1.1 | 0.9
106 | 3 | 0.0075139 | 0.0018832 | 0 | 0 | 1 | 1 | 0 | 0.4 | 1 | 1.1 | 0.9
107 | 1 | 0 | 0 | 0 | 0 | 1 | 0.9983 | -0.032409 | 0.4 | 1 | 1.1 | 0.9
96 | 1 | 0.003887 | 0.00097416 | 0 | 0 | 1 | 0.9825 | -0.3368 | 0.4 | 1 | 1.1 | 0.9
101 | 1 | 0 | 0 | 0 | 0 | 1 | 0.99204 | -0.15201 | 0.4 | 1 | 1.1 | 0.9
102 | 1 | 0.0056866 | 0.0014252 | 0 | 0 | 1 | 0.99469 | -0.10138 | 0.4 | 1 | 1.1 | 0.9
104 | 1 | 0.0081989 | 0.0020548 | 0 | 0 | 1 | 0.99654 | -0.065991 | 0.4 | 1 | 1.1 | 0.9
105 | 1 | 0 | 0 | 0 | 0 | 1 | 0.99689 | -0.059352 | 0.4 | 1 | 1.1 | 0.9
138 | 1 | 0.015382 | 0.003855 | 0 | 0 | 1 | 0.99754 | -0.04707 | 0.4 | 1 | 1.1 | 0.9
139 | 1 | 0.007245 | 0.0018158 | 0 | 0 | 1 | 0.99793 | -0.039581 | 0.4 | 1 | 1.1 | 0.9
108 | 1 | 0.042238 | 0.010586 | 0 | 0 | 1 | 0.99586 | -0.079205 | 0.4 | 1 | 1.1 | 0.9
109 | 1 | 0 | 0 | 0 | 0 | 1 | 0.99683 | -0.060504 | 0.4 | 1 | 1.1 | 0.9
110 | 1 | 0.0032595 | 0.00081691 | 0 | 0 | 1 | 0.99811 | -0.036048 | 0.4 | 1 | 1.1 | 0.9
114 | 1 | 0 | 0 | 0 | 0 | 1 | 0.99555 | -0.085208 | 0.4 | 1 | 1.1 | 0.9
111 | 1 | 0.010647 | 0.0026683 | 0 | 0 | 1 | 0.99674 | -0.062359 | 0.4 | 1 | 1.1 | 0.9
124 | 1 | 0.010748 | 0.0026938 | 0 | 0 | 1 | 0.99457 | -0.10392 | 0.4 | 1 | 1.1 | 0.9
137 | 1 | 0.0085099 | 0.0021328 | 0 | 0 | 1 | 0.99545 | -0.087125 | 0.4 | 1 | 1.1 | 0.9
123 | 1 | 0.0046721 | 0.0011709 | 0 | 0 | 1 | 0.99253 | -0.14316 | 0.4 | 1 | 1.1 | 0.9
136 | 1 | 0.014951 | 0.0037471 | 0 | 0 | 1 | 0.99539 | -0.088182 | 0.4 | 1 | 1.1 | 0.9
119 | 1 | 0.01461 | 0.0036615 | 0 | 0 | 1 | 0.98739 | -0.2429 | 0.4 | 1 | 1.1 | 0.9
121 | 1 | 0.0050757 | 0.0012721 | 0 | 0 | 1 | 0.99082 | -0.17629 | 0.4 | 1 | 1.1 | 0.9
118 | 1 | 0.0064199 | 0.001609 | 0 | 0 | 1 | 0.98737 | -0.24323 | 0.4 | 1 | 1.1 | 0.9
122 | 1 | 0 | 0 | 0 | 0 | 1 | 0.99157 | -0.16181 | 0.4 | 1 | 1.1 | 0.9
127 | 1 | 0.0047828 | 0.0011987 | 0 | 0 | 1 | 0.99143 | -0.16451 | 0.4 | 1 | 1.1 | 0.9
125 | 1 | 0 | 0 | 0 | 0 | 1 | 0.99203 | -0.15288 | 0.4 | 1 | 1.1 | 0.9
126 | 1 | 0.0065497 | 0.0016415 | 0 | 0 | 1 | 0.99172 | -0.15886 | 0.4 | 1 | 1.1 | 0.9
130 | 1 | 0 | 0 | 0 | 0 | 1 | 0.99141 | -0.16491 | 0.4 | 1 | 1.1 | 0.9
131 | 1 | 0.0055121 | 0.0013815 | 0 | 0 | 1 | 0.99116 | -0.16979 | 0.4 | 1 | 1.1 | 0.9
132 | 1 | 0.0037494 | 0.00093969 | 0 | 0 | 1 | 0.99137 | -0.16557 | 0.4 | 1 | 1.1 | 0.9
129 | 1 | 0 | 0 | 0 | 0 | 1 | 0.9909 | -0.17487 | 0.4 | 1 | 1.1 | 0.9
134 | 1 | 0 | 0 | 0 | 0 | 1 | 0.99077 | -0.17732 | 0.4 | 1 | 1.1 | 0.9
135 | 1 | 0.0013229 | 0.00033155 | 0 | 0 | 1 | 0.99107 | -0.17143 | 0.4 | 1 | 1.1 | 0.9
133 | 1 | 0.0076643 | 0.0019208 | 0 | 0 | 1 | 0.99052 | -0.18207 | 0.4 | 1 | 1.1 | 0.9

## generator_data
GEN_BUS | PG | QG | QMAX | QMIN | VG | MBASE | GEN_STATUS | PMAX | PMIN
106 | 0.37186 | 0.094234 | 10 | -10 | 1 | 100 | 1 | 10 | 0

## branch_data
F_BUS | T_BUS | BR_R | BR_X | BR_B | RATE_A | RATE_B | RATE_C | TAP | SHIFT | BR_STATUS | ANGMIN | ANGMAX | P_in | Q_in | P_out | Q_out
1 | 2 | 2.3246 | 1.4877 | 3.9036e-09 | 0 | 0 | 0 | 0 | 0 | 1 | -90 | 90 | 0.056889 | 0.014353 | -0.056807 | -0.0143
1 | 3 | 0.40461 | 0.25895 | 6.7945e-10 | 0 | 0 | 0 | 0 | 0 | 1 | -90 | 90 | -0.062545 | -0.01577 | 0.062562 | 0.015781
2 | 4 | 1.6751 | 1.0721 | 2.813e-09 | 0 | 0 | 0 | 0 | 0 | 1 | -90 | 90 | 0.051094 | 0.012869 | -0.051046 | -0.012838
3 | 5 | 1.1421 | 0.73095 | 1.9179e-09 | 0 | 0 | 0 | 0 | 0 | 1 | -90 | 90 | -0.062562 | -0.015781 | 0.062611 | 0.015812
4 | 98 | 0.21867 | 0.13995 | 3.672e-10 | 0 | 0 | 0 | 0 | 0 | 1 | -90 | 90 | 0.047147 | 0.011861 | -0.047142 | -0.011858
5 | 100 | 0.54084 | 0.34614 | 9.0822e-10 | 0 | 0 | 0 | 0 | 0 | 1 | -90 | 90 | -0.062611 | -0.015812 | 0.062634 | 0.015827
98 | 97 | 1.9007 | 1.2164 | 3.1917e-09 | 0 | 0 | 0 | 0 | 0 | 1 | -90 | 90 | 0.037113 | 0.0093443 | -0.037084 | -0.0093262
100 | 99 | 1.8147 | 1.1614 | 3.0473e-09 | 0 | 0 | 0 | 0 | 0 | 1 | -90 | 90 | -0.065511 | -0.016548 | 0.065596 | 0.016602
97 | 96 | 3.111 | 1.9911 | 5.2243e-09 | 0 | 0 | 0 | 0 | 0 | 1 | -90 | 90 | 0.037084 | 0.0093263 | -0.037037 | -0.0092967
99 | 101 | 2.1194 | 1.3564 | 3.5591e-09 | 0 | 0 | 0 | 0 | 0 | 1 | -90 | 90 | -0.069432 | -0.017563 | 0.069543 | 0.017634
80 | 84 | 2.026 | 1.2966 | 3.4022e-09 | 0 | 0 | 0 | 0 | 0 | 1 | -90 | 90 | -0.0046717 | -0.0011708 | 0.0046722 | 0.0011708
84 | 85 | 1.0665 | 0.68256 | 1.791e-09 | 0 | 0 | 0 | 0 | 0 | 1 | -90 | 90 | -0.010996 | -0.0027558 | 0.010998 | 0.0027565
77 | 76 | 1.7852 | 1.1426 | 2.9979e-09 | 0 | 0 | 0 | 0 | 0 | 1 | -90 | 90 | -0.0046765 | -0.001172 | 0.0046769 | 0.001172
76 | 78 | 2.1027 | 1.3457 | 3.531e-09 | 0 | 0 | 0 | 0 | 0 | 1 | -90 | 90 | -0.0071167 | -0.0017835 | 0.0071179 | 0.0017839
52 | 53 | 1.3132 | 0.84044 | 2.2052e-09 | 0 | 0 | 0 | 0 | 0 | 1 | -90 | 90 | -0.0024405 | -0.00061164 | 0.0024406 | 0.00061148
53 | 81 | 1.2175 | 0.77921 | 2.0445e-09 | 0 | 0 | 0 | 0 | 0 | 1 | -90 | 90 | -0.0078406 | -0.0019649 | 0.0078414 | 0.0019652
81 | 83 | 2.4957 | 1.5972 | 4.1909e-09 | 0 | 0 | 0 | 0 | 0 | 1 | -90 | 90 | -0.020478 | -0.005133 | 0.02049 | 0.0051399
81 | 79 | 1.4498 | 0.9279 | 2.4347e-09 | 0 | 0 | 0 | 0 | 0 | 1 | -90 | 90 | 0.012637 | 0.0031678 | -0.012634 | -0.0031665
83 | 115 | 1.313 | 0.84031 | 2.2049e-09 | 0 | 0 | 0 | 0 | 0 | 1 | -90 | 90 | -0.025238 | -0.00633 | 0.025247 | 0.0063356
79 | 78 | 0.06021 | 0.038534 | 1.0111e-10 | 0 | 0 | 0 | 0 | 0 | 1 | -90 | 90 | 0.010636 | 0.0026656 | -0.010636 | -0.0026655
73 | 120 | 0.5852 | 0.37453 | 9.8271e-10 | 0 | 0 | 0 | 0 | 0 | 1 | -90 | 90 | -0.0093797 | -0.0023508 | 0.0093803 | 0.0023511
120 | 116 | 2.5047 | 1.603 | 4.206e-09 | 0 | 0 | 0 | 0 | 0 | 1 | -90 | 90 | -0.0093803 | -0.0023511 | 0.0093827 | 0.0023522
116 | 119 | 0.78549 | 0.50271 | 1.319e-09 | 0 | 0 | 0 | 0 | 0 | 1 | -90 | 90 | 0.021033 | 0.0052728 | -0.021029 | -0.0052705
116 | 115 | 2.6252 | 1.6801 | 4.4083e-09 | 0 | 0 | 0 | 0 | 0 | 1 | -90 | 90 | -0.030416 | -0.007625 | 0.030442 | 0.0076415
85 | 86 | 2.8517 | 1.8251 | 4.7888e-09 | 0 | 0 | 0 | 0 | 0 | 1 | -90 | 90 | -0.017029 | -0.0042681 | 0.017038 | 0.0042733
82 | 113 | 0.26554 | 0.16994 | 4.4591e-10 | 0 | 0 | 0 | 0 | 0 | 1 | -90 | 90 | -0.0023856 | -0.00059788 | 0.0023856 | 0.00059784
113 | 112 | 0.67033 | 0.42901 | 1.1257e-09 | 0 | 0 | 0 | 0 | 0 | 1 | -90 | 90 | -0.0093638 | -0.0023468 | 0.0093645 | 0.0023471
115 | 117 | 1.5377 | 0.98411 | 2.5822e-09 | 0 | 0 | 0 | 0 | 0 | 1 | -90 | 90 | -0.055689 | -0.013977 | 0.055741 | 0.01401
112 | 111 | 1.5314 | 0.98009 | 2.5716e-09 | 0 | 0 | 0 | 0 | 0 | 1 | -90 | 90 | -0.0176 | -0.0044112 | 0.017606 | 0.0044142
117 | 121 | 1.6488 | 1.0552 | 2.7687e-09 | 0 | 0 | 0 | 0 | 0 | 1 | -90 | 90 | -0.06693 | -0.016814 | 0.06701 | 0.016865
86 | 87 | 0.40192 | 0.25723 | 6.7493e-10 | 0 | 0 | 0 | 0 | 0 | 1 | -90 | 90 | -0.027398 | -0.0068697 | 0.027401 | 0.0068717
87 | 89 | 1.0356 | 0.66278 | 1.739e-09 | 0 | 0 | 0 | 0 | 0 | 1 | -90 | 90 | -0.027401 | -0.0068717 | 0.027409 | 0.0068769
89 | 92 | 0.44114 | 0.28233 | 7.408e-10 | 0 | 0 | 0 | 0 | 0 | 1 | -90 | 90 | -0.032434 | -0.0081362 | 0.032439 | 0.0081393
88 | 90 | 3.0535 | 1.9543 | 5.1277e-09 | 0 | 0 | 0 | 0 | 0 | 1 | -90 | 90 | -0.013124 | -0.0032893 | 0.01313 | 0.0032925
90 | 91 | 4.0139 | 2.5689 | 6.7405e-09 | 0 | 0 | 0 | 0 | 0 | 1 | -90 | 90 | -0.01313 | -0.0032925 | 0.013138 | 0.0032968
92 | 93 | 1.7137 | 1.0967 | 2.8777e-09 | 0 | 0 | 0 | 0 | 0 | 1 | -90 | 90 | -0.03694 | -0.0092672 | 0.036965 | 0.0092829
91 | 94 | 0.33263 | 0.21288 | 5.5857e-10 | 0 | 0 | 0 | 0 | 0 | 1 | -90 | 90 | -0.018873 | -0.0047342 | 0.018874 | 0.0047349
93 | 106 | 1.047 | 0.67007 | 1.7582e-09 | 0 | 0 | 0 | 0 | 0 | 1 | -90 | 90 | -0.04207 | -0.010562 | 0.042089 | 0.010575
94 | 95 | 2.4347 | 1.5582 | 4.0885e-09 | 0 | 0 | 0 | 0 | 0 | 1 | -90 | 90 | -0.0259 | -0.0064958 | 0.025918 | 0.006507
95 | 96 | 0.64487 | 0.41272 | 1.0829e-09 | 0 | 0 | 0 | 0 | 0 | 1 | -90 | 90 | -0.033143 | -0.0083176 | 0.03315 | 0.0083225
106 | 107 | 0.45369 | 0.29036 | 2.2856e-09 | 0 | 0 | 0 | 0 | 0 | 1 | -90 | 90 | 0.32225 | 0.081776 | -0.32175 | -0.081455
107 | 109 | 0.74318 | 0.47563 | 3.744e-09 | 0 | 0 | 0 | 0 | 0 | 1 | -90 | 90 | 0.16966 | 0.042923 | -0.16943 | -0.042777
107 | 110 | 0.62773 | 0.40175 | 1.0541e-09 | 0 | 0 | 0 | 0 | 0 | 1 | -90 | 90 | 0.0259 | 0.006496 | -0.025896 | -0.0064932
107 | 105 | 0.96039 | 0.61465 | 1.6128e-09 | 0 | 0 | 0 | 0 | 0 | 1 | -90 | 90 | 0.1262 | 0.032036 | -0.12603 | -0.031932
101 | 102 | 3.2447 | 2.0766 | 5.4487e-09 | 0 | 0 | 0 | 0 | 0 | 1 | -90 | 90 | -0.069543 | -0.017634 | 0.069712 | 0.017742
102 | 104 | 2.1046 | 1.347 | 3.5342e-09 | 0 | 0 | 0 | 0 | 0 | 1 | -90 | 90 | -0.075399 | -0.019167 | 0.075528 | 0.019249
104 | 105 | 0.35656 | 0.2282 | 5.9875e-10 | 0 | 0 | 0 | 0 | 0 | 1 | -90 | 90 | -0.083727 | -0.021304 | 0.083754 | 0.021321
105 | 108 | 2.0915 | 1.3386 | 3.5122e-09 | 0 | 0 | 0 | 0 | 0 | 1 | -90 | 90 | 0.042278 | 0.010611 | -0.042238 | -0.010586
138 | 139 | 2.1726 | 1.3904 | 3.6483e-09 | 0 | 0 | 0 | 0 | 0 | 1 | -90 | 90 | -0.015382 | -0.003855 | 0.015387 | 0.0038582
139 | 110 | 0.69707 | 0.44613 | 1.1706e-09 | 0 | 0 | 0 | 0 | 0 | 1 | -90 | 90 | -0.022632 | -0.005674 | 0.022636 | 0.0056763
109 | 114 | 0.78285 | 0.50102 | 2.6292e-09 | 0 | 0 | 0 | 0 | 0 | 1 | -90 | 90 | 0.14117 | 0.035693 | -0.14101 | -0.035586
109 | 111 | 0.29254 | 0.18723 | 4.9126e-10 | 0 | 0 | 0 | 0 | 0 | 1 | -90 | 90 | 0.028255 | 0.0070841 | -0.028252 | -0.0070825
114 | 124 | 0.71032 | 0.4546 | 1.1928e-09 | 0 | 0 | 0 | 0 | 0 | 1 | -90 | 90 | 0.11754 | 0.029705 | -0.11744 | -0.029638
114 | 137 | 0.3628 | 0.23219 | 6.0925e-10 | 0 | 0 | 0 | 0 | 0 | 1 | -90 | 90 | 0.023464 | 0.0058817 | -0.023462 | -0.0058804
124 | 123 | 1.6354 | 1.0467 | 2.7463e-09 | 0 | 0 | 0 | 0 | 0 | 1 | -90 | 90 | 0.10669 | 0.026944 | -0.10649 | -0.026816
137 | 136 | 0.31412 | 0.20104 | 5.2749e-10 | 0 | 0 | 0 | 0 | 0 | 1 | -90 | 90 | 0.014952 | 0.0037476 | -0.014951 | -0.0037471
123 | 125 | 0.42254 | 0.27042 | 7.0955e-10 | 0 | 0 | 0 | 0 | 0 | 1 | -90 | 90 | 0.10182 | 0.025645 | -0.10177 | -0.025615
119 | 118 | 0.22363 | 0.14312 | 3.7553e-10 | 0 | 0 | 0 | 0 | 0 | 1 | -90 | 90 | 0.0064199 | 0.001609 | -0.0064198 | -0.001609
121 | 122 | 0.88711 | 0.56775 | 1.4897e-09 | 0 | 0 | 0 | 0 | 0 | 1 | -90 | 90 | -0.072085 | -0.018137 | 0.072135 | 0.018169
122 | 127 | 2.4947 | 1.5966 | 4.1893e-09 | 0 | 0 | 0 | 0 | 0 | 1 | -90 | 90 | 0.0047834 | 0.0011987 | -0.0047827 | -0.0011987
122 | 125 | 0.51344 | 0.3286 | 8.622e-10 | 0 | 0 | 0 | 0 | 0 | 1 | -90 | 90 | -0.076919 | -0.019368 | 0.076952 | 0.019389
125 | 126 | 1.0637 | 0.68074 | 1.7862e-09 | 0 | 0 | 0 | 0 | 0 | 1 | -90 | 90 | 0.024819 | 0.0062262 | -0.024812 | -0.0062219
126 | 130 | 1.4618 | 0.93552 | 2.4547e-09 | 0 | 0 | 0 | 0 | 0 | 1 | -90 | 90 | 0.018262 | 0.0045803 | -0.018257 | -0.0045772
130 | 131 | 1.4813 | 0.94805 | 2.4875e-09 | 0 | 0 | 0 | 0 | 0 | 1 | -90 | 90 | 0.014507 | 0.0036376 | -0.014504 | -0.0036357
130 | 132 | 0.77623 | 0.49679 | 1.3035e-09 | 0 | 0 | 0 | 0 | 0 | 1 | -90 | 90 | 0.0037495 | 0.00093964 | -0.0037494 | -0.00093969
131 | 135 | 0.80151 | 0.51297 | 1.346e-09 | 0 | 0 | 0 | 0 | 0 | 1 | -90 | 90 | 0.0089917 | 0.0022542 | -0.008991 | -0.0022539
129 | 134 | 1.4062 | 0.9 | 2.3615e-09 | 0 | 0 | 0 | 0 | 0 | 1 | -90 | 90 | 0.0076669 | 0.0019218 | -0.007666 | -0.0019215
129 | 135 | 1.9778 | 1.2658 | 3.3213e-09 | 0 | 0 | 0 | 0 | 0 | 1 | -90 | 90 | -0.0076669 | -0.0019218 | 0.0076681 | 0.0019223
134 | 133 | 2.726 | 1.7447 | 4.5777e-09 | 0 | 0 | 0 | 0 | 0 | 1 | -90 | 90 | 0.007666 | 0.0019215 | -0.0076642 | -0.0019208