## bus_data
BUS_I | BUS_TYPE | Pd | Qd | Gs | Bs | area | Vm | Va | baseKV | zone | Vmax | Vmin
1 | 1 | 0.0020496 | 0.00051367 | 0 | 0 | 1 | 0.99915 | -0.016124 | 0.4 | 1 | 1.1 | 0.9
2 | 1 | 0.0034727 | 0.00087033 | 0 | 0 | 1 | 0.99911 | -0.016913 | 0.4 | 1 | 1.1 | 0.9
3 | 3 | 0.0042631 | 0.0010684 | 0 | 0 | 1 | 1 | 0 | 0.4 | 1 | 1.1 | 0.9
4 | 1 | 0.0061327 | 0.001537 | 0 | 0 | 1 | 0.99883 | -0.022182 | 0.4 | 1 | 1.1 | 0.9
5 | 1 | 0 | 0 | 0 | 0 | 1 | 0.99803 | -0.037649 | 0.4 | 1 | 1.1 | 0.9
42 | 1 | 0.0039131 | 0.00098072 | 0 | 0 | 1 | 0.99816 | -0.034941 | 0.4 | 1 | 1.1 | 0.9
43 | 1 | 0.017325 | 0.004342 | 0 | 0 | 1 | 0.99526 | -0.090811 | 0.4 | 1 | 1.1 | 0.9
41 | 1 | 0.033421 | 0.0083762 | 0 | 0 | 1 | 0.99709 | -0.05557 | 0.4 | 1 | 1.1 | 0.9
21 | 1 | 0 | 0 | 0 | 0 | 1 | 0.9955 | -0.085842 | 0.4 | 1 | 1.1 | 0.9
44 | 1 | 0 | 0 | 0 | 0 | 1 | 0.99471 | -0.10139 | 0.4 | 1 | 1.1 | 0.9
39 | 1 | 0.011897 | 0.0029816 | 0 | 0 | 1 | 0.99654 | -0.066284 | 0.4 | 1 | 1.1 | 0.9
6 | 1 | 0.0086014 | 0.0021557 | 0 | 0 | 1 | 0.98758 | -0.23824 | 0.4 | 1 | 1.1 | 0.9
7 | 1 | 0.0077429 | 0.0019405 | 0 | 0 | 1 | 0.99095 | -0.17321 | 0.4 | 1 | 1.1 | 0.9
8 | 1 | 0.0029431 | 0.00073762 | 0 | 0 | 1 | 0.98603 | -0.26827 | 0.4 | 1 | 1.1 | 0.9
9 | 1 | 0.017512 | 0.0043889 | 0 | 0 | 1 | 0.9922 | -0.14913 | 0.4 | 1 | 1.1 | 0.9
10 | 1 | 0 | 0 | 0 | 0 | 1 | 0.9844 | -0.30002 | 0.4 | 1 | 1.1 | 0.9
19 | 1 | 0 | 0 | 0 | 0 | 1 | 0.99467 | -0.10179 | 0.4 | 1 | 1.1 | 0.9
56 | 1 | 0 | 0 | 0 | 0 | 1 | 0.98424 | -0.30325 | 0.4 | 1 | 1.1 | 0.9
64 | 1 | 0.003179 | 0.00079674 | 0 | 0 | 1 | 0.98395 | -0.30893 | 0.4 | 1 | 1.1 | 0.9
18 | 1 | 0.0066232 | 0.0016599 | 0 | 0 | 1 | 0.99414 | -0.11201 | 0.4 | 1 | 1.1 | 0.9
54 | 1 | 0.0038188 | 0.00095708 | 0 | 0 | 1 | 0.9838 | -0.31181 | 0.4 | 1 | 1.1 | 0.9
63 | 1 | 0.0084953 | 0.0021291 | 0 | 0 | 1 | 0.98323 | -0.32297 | 0.4 | 1 | 1.1 | 0.9
11 | 1 | 0.0042886 | 0.0010748 | 0 | 0 | 1 | 0.98289 | -0.3295 | 0.4 | 1 | 1.1 | 0.9
12 | 1 | 0.0022871 | 0.0005732 | 0 | 0 | 1 | 0.98291 | -0.32924 | 0.4 | 1 | 1.1 | 0.9
14 | 1 | 0 | 0 | 0 | 0 | 1 | 0.98299 | -0.32763 | 0.4 | 1 | 1.1 | 0.9
57 | 1 | 0.0057006 | 0.0014287 | 0 | 0 | 1 | 0.98275 | -0.33227 | 0.4 | 1 | 1.1 | 0.9
55 | 1 | 0.0033148 | 0.00083077 | 0 | 0 | 1 | 0.98311 | -0.32522 | 0.4 | 1 | 1.1 | 0.9
53 | 1 | 0 | 0 | 0 | 0 | 1 | 0.98351 | -0.31749 | 0.4 | 1 | 1.1 | 0.9
15 | 1 | 0.037073 | 0.0092913 | 0 | 0 | 1 | 0.98949 | -0.20228 | 0.4 | 1 | 1.1 | 0.9
16 | 1 | 0.0015943 | 0.00039956 | 0 | 0 | 1 | 0.98961 | -0.1999 | 0.4 | 1 | 1.1 | 0.9
17 | 1 | 0.017304 | 0.0043368 | 0 | 0 | 1 | 0.99009 | -0.1905 | 0.4 | 1 | 1.1 | 0.9
47 | 1 | 0.020788 | 0.0052101 | 0 | 0 | 1 | 0.99071 | -0.17854 | 0.4 | 1 | 1.1 | 0.9
46 | 1 | 0.020156 | 0.0050516 | 0 | 0 | 1 | 0.99166 | -0.16014 | 0.4 | 1 | 1.1 | 0.9
20 | 1 | 0.013088 | 0.0032801 | 0 | 0 | 1 | 0.99375 | -0.11959 | 0.4 | 1 | 1.1 | 0.9
37 | 1 | 0.0043036 | 0.0010786 | 0 | 0 | 1 | 0.9948 | -0.099365 | 0.4 | 1 | 1.1 | 0.9
38 | 1 | 0.0082921 | 0.0020782 | 0 | 0 | 1 | 0.99379 | -0.11884 | 0.4 | 1 | 1.1 | 0.9
36 | 1 | 0.0027416 | 0.00068711 | 0 | 0 | 1 | 0.99475 | -0.10037 | 0.4 | 1 | 1.1 | 0.9
22 | 1 | 0.007459 | 0.0018694 | 0 | 0 | 1 | 0.99032 | -0.18631 | 0.4 | 1 | 1.1 | 0.9
23 | 1 | 0.0072787 | 0.0018242 | 0 | 0 | 1 | 0.99045 | -0.1839 | 0.4 | 1 | 1.1 | 0.9
25 | 1 | 0.0082757 | 0.0020741 | 0 | 0 | 1 | 0.99048 | -0.18316 | 0.4 | 1 | 1.1 | 0.9
40 | 1 | 0.098541 | 0.024697 | 0 | 0 | 1 | 0.99225 | -0.14884 | 0.4 | 1 | 1.1 | 0.9
29 | 1 | 0.0027886 | 0.00069888 | 0 | 0 | 1 | 0.99115 | -0.17018 | 0.4 | 1 | 1.1 | 0.9
28 | 1 | 0.0046101 | 0.0011554 | 0 | 0 | 1 | 0.9909 | -0.17498 | 0.4 | 1 | 1.1 | 0.9
30 | 1 | 0.0048918 | 0.001226 | 0 | 0 | 1 | 0.99339 | -0.12653 | 0.4 | 1 | 1.1 | 0.9
31 | 1 | 0.0037511 | 0.00094012 | 0 | 0 | 1 | 0.99345 | -0.1255 | 0.4 | 1 | 1.1 | 0.9
32 | 1 | 0.0029502 | 0.00073939 | 0 | 0 | 1 | 0.99351 | -0.12428 | 0.4 | 1 | 1.1 | 0.9
34 | 1 | 0.0038991 | 0.00097722 | 0 | 0 | 1 | 0.99371 | -0.12041 | 0.4 | 1 | 1.1 | 0.9
35 | 1 | 0.0026989 | 0.0006764 | 0 | 0 | 1 | 0.99373 | -0.12002 | 0.4 | 1 | 1.1 | 0.9
45 | 1 | 0 | 0 | 0 | 0 | 1 | 0.99377 | -0.11944 | 0.4 | 1 | 1.1 | 0.9
48 | 1 | 0.0024667 | 0.00061821 | 0 | 0 | 1 | 0.98301 | -0.32716 | 0.4 | 1 | 1.1 | 0.9
49 | 1 | 0.0018914 | 0.00047404 | 0 | 0 | 1 | 0.98301 | -0.32726 | 0.4 | 1 | 1.1 | 0.9
50 | 1 | 0.0025648 | 0.00064281 | 0 | 0 | 1 | 0.98306 | -0.32618 | 0.4 | 1 | 1.1 | 0.9
51 | 1 | 0.0022148 | 0.00055507 | 0 | 0 | 1 | 0.98308 | -0.32587 | 0.4 | 1 | 1.1 | 0.9
52 | 1 | 0.002271 | 0.00056916 | 0 | 0 | 1 | 0.98319 | -0.32376 | 0.4 | 1 | 1.1 | 0.9
58 | 1 | 0.0032312 | 0.00080982 | 0 | 0 | 1 | 0.98284 | -0.33059 | 0.4 | 1 | 1.1 | 0.9
59 | 1 | 0.009068 | 0.0022727 | 0 | 0 | 1 | 0.9827 | -0.33334 | 0.4 | 1 | 1.1 | 0.9
60 | 1 | 0.0082022 | 0.0020557 | 0 | 0 | 1 | 0.98287 | -0.32993 | 0.4 | 1 | 1.1 | 0.9
61 | 1 | 0.0026632 | 0.00066746 | 0 | 0 | 1 | 0.9827 | -0.33335 | 0.4 | 1 | 1.1 | 0.9
62 | 1 | 0.0029647 | 0.00074303 | 0 | 0 | 1 | 0.9832 | -0.32346 | 0.4 | 1 | 1.1 | 0.9

## generator_data
GEN_BUS | PG | QG | QMAX | QMIN | VG | MBASE | GEN_STATUS | PMAX | PMIN
3 | 0.47077 | 0.11944 | 10 | -10 | 1 | 100 | 1 | 10 | 0

## branch_data
F_BUS | T_BUS | BR_R | BR_X | BR_B | RATE_A | RATE_B | RATE_C | TAP | SHIFT | BR_STATUS | ANGMIN | ANGMAX | P_in | Q_in | P_out | Q_out
1 | 2 | 0.020488 | 0.013113 | 1.0322e-10 | 0 | 0 | 0 | 0 | 0 | 1 | -90 | 90 | 0.17377 | 0.044163 | -0.17377 | -0.044159
1 | 3 | 0.41442 | 0.26523 | 2.0878e-09 | 0 | 0 | 0 | 0 | 0 | 1 | -90 | 90 | -0.17582 | -0.044677 | 0.17596 | 0.044764
2 | 4 | 0.1397 | 0.089409 | 7.0379e-10 | 0 | 0 | 0 | 0 | 0 | 1 | -90 | 90 | 0.17029 | 0.043289 | -0.17025 | -0.043261
3 | 5 | 0.58375 | 0.3736 | 2.9408e-09 | 0 | 0 | 0 | 0 | 0 | 1 | -90 | 90 | 0.29055 | 0.07361 | -0.29003 | -0.073274
4 | 42 | 0.35067 | 0.22443 | 1.7666e-09 | 0 | 0 | 0 | 0 | 0 | 1 | -90 | 90 | 0.16412 | 0.041724 | -0.16402 | -0.04166
5 | 43 | 2.0718 | 1.326 | 3.4792e-09 | 0 | 0 | 0 | 0 | 0 | 1 | -90 | 90 | 0.11498 | 0.029101 | -0.11468 | -0.028914
5 | 41 | 0.45867 | 0.29355 | 2.3107e-09 | 0 | 0 | 0 | 0 | 0 | 1 | -90 | 90 | 0.17505 | 0.044174 | -0.1749 | -0.044078
42 | 21 | 1.4287 | 0.9144 | 4.7985e-09 | 0 | 0 | 0 | 0 | 0 | 1 | -90 | 90 | 0.1601 | 0.040679 | -0.15971 | -0.040429
43 | 44 | 0.48448 | 0.31006 | 8.1356e-10 | 0 | 0 | 0 | 0 | 0 | 1 | -90 | 90 | 0.097358 | 0.024572 | -0.097309 | -0.02454
41 | 39 | 0.3388 | 0.21683 | 1.1379e-09 | 0 | 0 | 0 | 0 | 0 | 1 | -90 | 90 | 0.14148 | 0.035702 | -0.14141 | -0.035655
21 | 37 | 1.7902 | 1.1457 | 3.0062e-09 | 0 | 0 | 0 | 0 | 0 | 1 | -90 | 90 | 0.033579 | 0.0084337 | -0.033557 | -0.0084201
21 | 19 | 0.56555 | 0.36195 | 9.4971e-10 | 0 | 0 | 0 | 0 | 0 | 1 | -90 | 90 | 0.12613 | 0.031995 | -0.12604 | -0.031934
44 | 45 | 0.825 | 0.528 | 1.3854e-09 | 0 | 0 | 0 | 0 | 0 | 1 | -90 | 90 | 0.097309 | 0.02454 | -0.097225 | -0.024487
39 | 40 | 2.8375 | 1.816 | 4.765e-09 | 0 | 0 | 0 | 0 | 0 | 1 | -90 | 90 | 0.12951 | 0.032674 | -0.129 | -0.032348
6 | 7 | 3.5576 | 2.2769 | 5.9742e-09 | 0 | 0 | 0 | 0 | 0 | 1 | -90 | 90 | -0.080461 | -0.020276 | 0.080712 | 0.020436
6 | 8 | 1.8315 | 1.1721 | 3.0755e-09 | 0 | 0 | 0 | 0 | 0 | 1 | -90 | 90 | 0.07186 | 0.018121 | -0.071757 | -0.018055
7 | 9 | 1.2069 | 0.77243 | 2.0267e-09 | 0 | 0 | 0 | 0 | 0 | 1 | -90 | 90 | -0.088455 | -0.022377 | 0.088557 | 0.022442
8 | 10 | 2.0129 | 1.2883 | 3.3803e-09 | 0 | 0 | 0 | 0 | 0 | 1 | -90 | 90 | 0.068813 | 0.017317 | -0.068709 | -0.017251
9 | 19 | 1.9864 | 1.2713 | 3.3357e-09 | 0 | 0 | 0 | 0 | 0 | 1 | -90 | 90 | -0.10607 | -0.026831 | 0.10631 | 0.026985
10 | 56 | 0.45547 | 0.2915 | 7.6485e-10 | 0 | 0 | 0 | 0 | 0 | 1 | -90 | 90 | 0.030857 | 0.007746 | -0.030852 | -0.007743
10 | 64 | 1.0228 | 0.6546 | 1.7176e-09 | 0 | 0 | 0 | 0 | 0 | 1 | -90 | 90 | 0.037852 | 0.0095051 | -0.037836 | -0.009495
19 | 18 | 2.2977 | 1.4705 | 3.8584e-09 | 0 | 0 | 0 | 0 | 0 | 1 | -90 | 90 | 0.019725 | 0.0049485 | -0.019716 | -0.0049427
56 | 54 | 1.2051 | 0.77124 | 2.0236e-09 | 0 | 0 | 0 | 0 | 0 | 1 | -90 | 90 | 0.030852 | 0.007743 | -0.030839 | -0.0077351
64 | 63 | 1.759 | 1.1258 | 2.9539e-09 | 0 | 0 | 0 | 0 | 0 | 1 | -90 | 90 | 0.034657 | 0.0086982 | -0.034634 | -0.0086837
18 | 20 | 2.5667 | 1.6427 | 4.3102e-09 | 0 | 0 | 0 | 0 | 0 | 1 | -90 | 90 | 0.013093 | 0.0032828 | -0.013088 | -0.0032801
54 | 53 | 0.91276 | 0.58416 | 1.5328e-09 | 0 | 0 | 0 | 0 | 0 | 1 | -90 | 90 | 0.027021 | 0.006778 | -0.027013 | -0.0067735
63 | 62 | 0.081066 | 0.051882 | 1.3613e-10 | 0 | 0 | 0 | 0 | 0 | 1 | -90 | 90 | 0.026139 | 0.0065545 | -0.026138 | -0.0065542
11 | 12 | 0.26565 | 0.17002 | 4.461e-10 | 0 | 0 | 0 | 0 | 0 | 1 | -90 | 90 | -0.0042886 | -0.0010748 | 0.0042886 | 0.0010748
12 | 14 | 1.0582 | 0.67726 | 1.777e-09 | 0 | 0 | 0 | 0 | 0 | 1 | -90 | 90 | -0.0065757 | -0.001648 | 0.0065762 | 0.0016482
14 | 57 | 3.5216 | 2.2538 | 5.9137e-09 | 0 | 0 | 0 | 0 | 0 | 1 | -90 | 90 | 0.0057018 | 0.0014289 | -0.0057005 | -0.0014287
14 | 55 | 0.84877 | 0.54321 | 1.4253e-09 | 0 | 0 | 0 | 0 | 0 | 1 | -90 | 90 | -0.012278 | -0.0030771 | 0.012279 | 0.0030779
55 | 53 | 2.1482 | 1.3748 | 3.6074e-09 | 0 | 0 | 0 | 0 | 0 | 1 | -90 | 90 | -0.015594 | -0.0039087 | 0.0156 | 0.003912
53 | 52 | 2.3805 | 1.5235 | 3.9975e-09 | 0 | 0 | 0 | 0 | 0 | 1 | -90 | 90 | 0.011413 | 0.0028615 | -0.01141 | -0.0028597
15 | 16 | 0.28115 | 0.17994 | 4.7213e-10 | 0 | 0 | 0 | 0 | 0 | 1 | -90 | 90 | -0.037073 | -0.0092914 | 0.037077 | 0.009294
16 | 17 | 1.0678 | 0.68337 | 1.7931e-09 | 0 | 0 | 0 | 0 | 0 | 1 | -90 | 90 | -0.038671 | -0.0096936 | 0.038689 | 0.0097045
17 | 47 | 0.9393 | 0.60115 | 1.5773e-09 | 0 | 0 | 0 | 0 | 0 | 1 | -90 | 90 | -0.055993 | -0.014041 | 0.056024 | 0.014062
47 | 46 | 1.0561 | 0.67589 | 1.7734e-09 | 0 | 0 | 0 | 0 | 0 | 1 | -90 | 90 | -0.076813 | -0.019272 | 0.07688 | 0.019315
46 | 45 | 1.8549 | 1.1872 | 3.1149e-09 | 0 | 0 | 0 | 0 | 0 | 1 | -90 | 90 | -0.097036 | -0.024366 | 0.097225 | 0.024487
37 | 38 | 3.259 | 2.0858 | 5.4728e-09 | 0 | 0 | 0 | 0 | 0 | 1 | -90 | 90 | 0.026512 | 0.0066546 | -0.026487 | -0.0066394
37 | 36 | 1.6198 | 1.0367 | 2.7201e-09 | 0 | 0 | 0 | 0 | 0 | 1 | -90 | 90 | 0.0027417 | 0.00068692 | -0.0027416 | -0.00068711
38 | 35 | 0.28665 | 0.18346 | 4.8137e-10 | 0 | 0 | 0 | 0 | 0 | 1 | -90 | 90 | 0.018195 | 0.0045612 | -0.018194 | -0.0045606
22 | 23 | 1.421 | 0.90942 | 2.3862e-09 | 0 | 0 | 0 | 0 | 0 | 1 | -90 | 90 | -0.007459 | -0.0018694 | 0.0074598 | 0.0018697
23 | 25 | 0.22019 | 0.14092 | 3.6977e-10 | 0 | 0 | 0 | 0 | 0 | 1 | -90 | 90 | -0.014739 | -0.0036939 | 0.014739 | 0.0036942
25 | 28 | 1.5637 | 1.0007 | 2.6258e-09 | 0 | 0 | 0 | 0 | 0 | 1 | -90 | 90 | -0.023015 | -0.0057683 | 0.023024 | 0.0057738
40 | 29 | 3.092 | 1.9789 | 5.1924e-09 | 0 | 0 | 0 | 0 | 0 | 1 | -90 | 90 | 0.03046 | 0.0076513 | -0.030429 | -0.007632
29 | 28 | 0.7655 | 0.48992 | 1.2855e-09 | 0 | 0 | 0 | 0 | 0 | 1 | -90 | 90 | 0.02764 | 0.0069331 | -0.027634 | -0.0069292
30 | 31 | 0.93084 | 0.59573 | 1.5631e-09 | 0 | 0 | 0 | 0 | 0 | 1 | -90 | 90 | -0.0048918 | -0.001226 | 0.004892 | 0.001226
31 | 32 | 0.62031 | 0.397 | 1.0417e-09 | 0 | 0 | 0 | 0 | 0 | 1 | -90 | 90 | -0.0086432 | -0.0021661 | 0.0086437 | 0.0021663
32 | 34 | 1.4775 | 0.9456 | 2.4811e-09 | 0 | 0 | 0 | 0 | 0 | 1 | -90 | 90 | -0.011594 | -0.0029057 | 0.011596 | 0.0029069
34 | 35 | 0.11177 | 0.071534 | 1.8769e-10 | 0 | 0 | 0 | 0 | 0 | 1 | -90 | 90 | -0.015495 | -0.0038841 | 0.015495 | 0.0038842
48 | 49 | 0.23039 | 0.14745 | 3.8689e-10 | 0 | 0 | 0 | 0 | 0 | 1 | -90 | 90 | 0.0018914 | 0.00047401 | -0.0018914 | -0.00047404
48 | 50 | 0.97817 | 0.62603 | 1.6426e-09 | 0 | 0 | 0 | 0 | 0 | 1 | -90 | 90 | -0.0043581 | -0.0010922 | 0.0043583 | 0.0010922
50 | 51 | 0.19054 | 0.12195 | 3.1997e-10 | 0 | 0 | 0 | 0 | 0 | 1 | -90 | 90 | -0.0069231 | -0.001735 | 0.0069232 | 0.0017351
51 | 52 | 1.0016 | 0.64103 | 1.682e-09 | 0 | 0 | 0 | 0 | 0 | 1 | -90 | 90 | -0.009138 | -0.0022901 | 0.0091389 | 0.0022906
58 | 59 | 1.0183 | 0.65173 | 1.71e-09 | 0 | 0 | 0 | 0 | 0 | 1 | -90 | 90 | 0.011733 | 0.002941 | -0.011731 | -0.0029401
58 | 60 | 0.18907 | 0.12101 | 3.1751e-10 | 0 | 0 | 0 | 0 | 0 | 1 | -90 | 90 | -0.014964 | -0.0037508 | 0.014964 | 0.0037511
59 | 61 | 0.010946 | 0.0070052 | 1.8381e-11 | 0 | 0 | 0 | 0 | 0 | 1 | -90 | 90 | 0.0026632 | 0.00066746 | -0.0026632 | -0.00066746
60 | 62 | 1.21 | 0.77443 | 2.032e-09 | 0 | 0 | 0 | 0 | 0 | 1 | -90 | 90 | -0.023166 | -0.0058067 | 0.023174 | 0.0058111