## bus_data
BUS_I | BUS_TYPE | Pd | Qd | Gs | Bs | area | Vm | Va | baseKV | zone | Vmax | Vmin
1 | 1 | 0.01754 | 0.004396 | 0 | 0 | 1 | 0.98888 | -0.21262 | 0.4 | 1 | 1.1 | 0.9
2 | 1 | 0.011758 | 0.0029469 | 0 | 0 | 1 | 0.98866 | -0.21678 | 0.4 | 1 | 1.1 | 0.9
3 | 1 | 0.010401 | 0.0026068 | 0 | 0 | 1 | 0.98914 | -0.20752 | 0.4 | 1 | 1.1 | 0.9
4 | 1 | 0.018344 | 0.0045973 | 0 | 0 | 1 | 0.98822 | -0.22532 | 0.4 | 1 | 1.1 | 0.9
5 | 1 | 0 | 0 | 0 | 0 | 1 | 0.99013 | -0.1884 | 0.4 | 1 | 1.1 | 0.9
12 | 1 | 0.0031887 | 0.00079916 | 0 | 0 | 1 | 0.9931 | -0.13143 | 0.4 | 1 | 1.1 | 0.9
13 | 1 | 0.022752 | 0.0057022 | 0 | 0 | 1 | 0.98623 | -0.26328 | 0.4 | 1 | 1.1 | 0.9
10 | 1 | 0.0034788 | 0.00087188 | 0 | 0 | 1 | 0.99429 | -0.10868 | 0.4 | 1 | 1.1 | 0.9
14 | 1 | 0.0038819 | 0.0009729 | 0 | 0 | 1 | 0.98531 | -0.28092 | 0.4 | 1 | 1.1 | 0.9
7 | 1 | 0.073156 | 0.018335 | 0 | 0 | 1 | 0.99631 | -0.070192 | 0.4 | 1 | 1.1 | 0.9
8 | 1 | 0.0031484 | 0.00078906 | 0 | 0 | 1 | 0.99618 | -0.07267 | 0.4 | 1 | 1.1 | 0.9
9 | 1 | 0.00067366 | 0.00016883 | 0 | 0 | 1 | 0.99666 | -0.063597 | 0.4 | 1 | 1.1 | 0.9
11 | 1 | 0.007416 | 0.0018586 | 0 | 0 | 1 | 0.9971 | -0.055062 | 0.4 | 1 | 1.1 | 0.9
16 | 1 | 0.00070781 | 0.00017739 | 0 | 0 | 1 | 0.99712 | -0.05472 | 0.4 | 1 | 1.1 | 0.9
17 | 3 | 0.0017443 | 0.00043717 | 0 | 0 | 1 | 1 | 0 | 0.4 | 1 | 1.1 | 0.9
15 | 1 | 0 | 0 | 0 | 0 | 1 | 0.98133 | -0.35814 | 0.4 | 1 | 1.1 | 0.9
18 | 1 | 0.012508 | 0.0031347 | 0 | 0 | 1 | 0.97838 | -0.41559 | 0.4 | 1 | 1.1 | 0.9
19 | 1 | 0.002781 | 0.00069698 | 0 | 0 | 1 | 0.97704 | -0.44179 | 0.4 | 1 | 1.1 | 0.9
21 | 1 | 0.017716 | 0.0044401 | 0 | 0 | 1 | 0.99473 | -0.10081 | 0.4 | 1 | 1.1 | 0.9
22 | 1 | 0.0042634 | 0.0010685 | 0 | 0 | 1 | 0.99058 | -0.18071 | 0.4 | 1 | 1.1 | 0.9
20 | 1 | 0.0028704 | 0.0007194 | 0 | 0 | 1 | 0.97699 | -0.44269 | 0.4 | 1 | 1.1 | 0.9
29 | 1 | 0.0028544 | 0.00071537 | 0 | 0 | 1 | 0.97692 | -0.44417 | 0.4 | 1 | 1.1 | 0.9
30 | 1 | 0 | 0 | 0 | 0 | 1 | 0.97622 | -0.45794 | 0.4 | 1 | 1.1 | 0.9
23 | 1 | 0.012219 | 0.0030624 | 0 | 0 | 1 | 0.99046 | -0.18298 | 0.4 | 1 | 1.1 | 0.9
24 | 1 | 0.0092949 | 0.0023295 | 0 | 0 | 1 | 0.98907 | -0.20997 | 0.4 | 1 | 1.1 | 0.9
25 | 1 | 0.0035234 | 0.00088306 | 0 | 0 | 1 | 0.98881 | -0.21493 | 0.4 | 1 | 1.1 | 0.9
26 | 1 | 0 | 0 | 0 | 0 | 1 | 0.9884 | -0.22305 | 0.4 | 1 | 1.1 | 0.9
27 | 1 | 0 | 0 | 0 | 0 | 1 | 0.9872 | -0.24634 | 0.4 | 1 | 1.1 | 0.9
28 | 1 | 0.0026364 | 0.00066074 | 0 | 0 | 1 | 0.98835 | -0.22394 | 0.4 | 1 | 1.1 | 0.9
47 | 1 | 0 | 0 | 0 | 0 | 1 | 0.98703 | -0.24965 | 0.4 | 1 | 1.1 | 0.9
49 | 1 | 0.0094958 | 0.0023799 | 0 | 0 | 1 | 0.98708 | -0.24859 | 0.4 | 1 | 1.1 | 0.9
48 | 1 | 0.0030133 | 0.00075521 | 0 | 0 | 1 | 0.98694 | -0.25141 | 0.4 | 1 | 1.1 | 0.9
46 | 1 | 0.00385 | 0.00096491 | 0 | 0 | 1 | 0.98673 | -0.25538 | 0.4 | 1 | 1.1 | 0.9
31 | 1 | 0.0062155 | 0.0015578 | 0 | 0 | 1 | 0.97595 | -0.46321 | 0.4 | 1 | 1.1 | 0.9
40 | 1 | 0.005765 | 0.0014449 | 0 | 0 | 1 | 0.97583 | -0.46548 | 0.4 | 1 | 1.1 | 0.9
39 | 1 | 0 | 0 | 0 | 0 | 1 | 0.97408 | -0.49984 | 0.4 | 1 | 1.1 | 0.9
32 | 1 | 0.0014722 | 0.00036897 | 0 | 0 | 1 | 0.97142 | -0.55251 | 0.4 | 1 | 1.1 | 0.9
33 | 1 | 0.0061567 | 0.001543 | 0 | 0 | 1 | 0.97148 | -0.55119 | 0.4 | 1 | 1.1 | 0.9
34 | 1 | 0.0024205 | 0.00060664 | 0 | 0 | 1 | 0.97137 | -0.55333 | 0.4 | 1 | 1.1 | 0.9
35 | 1 | 0.0047244 | 0.0011841 | 0 | 0 | 1 | 0.9715 | -0.55087 | 0.4 | 1 | 1.1 | 0.9
36 | 1 | 0.0063804 | 0.0015991 | 0 | 0 | 1 | 0.97171 | -0.54673 | 0.4 | 1 | 1.1 | 0.9
37 | 1 | 0.0061233 | 0.0015346 | 0 | 0 | 1 | 0.97172 | -0.54656 | 0.4 | 1 | 1.1 | 0.9
38 | 1 | 0.010693 | 0.0026799 | 0 | 0 | 1 | 0.97233 | -0.53434 | 0.4 | 1 | 1.1 | 0.9
42 | 1 | 0.0059299 | 0.0014862 | 0 | 0 | 1 | 0.98641 | -0.2616 | 0.4 | 1 | 1.1 | 0.9
43 | 1 | 0.0045505 | 0.0011405 | 0 | 0 | 1 | 0.98651 | -0.25968 | 0.4 | 1 | 1.1 | 0.9
45 | 1 | 0.0040606 | 0.0010177 | 0 | 0 | 1 | 0.98656 | -0.25882 | 0.4 | 1 | 1.1 | 0.9
51 | 1 | 0.0025579 | 0.00064107 | 0 | 0 | 1 | 0.98694 | -0.25144 | 0.4 | 1 | 1.1 | 0.9

## generator_data
GEN_BUS | PG | QG | QMAX | QMIN | VG | MBASE | GEN_STATUS | PMAX | PMIN
17 | 0.33605 | 0.085687 | 10 | -10 | 1 | 100 | 1 | 10 | 0

## branch_data
F_BUS | T_BUS | BR_R | BR_X | BR_B | RATE_A | RATE_B | RATE_C | TAP | SHIFT | BR_STATUS | ANGMIN | ANGMAX | P_in | Q_in | P_out | Q_out
1 | 2 | 0.60481 | 0.38708 | 1.0156e-09 | 0 | 0 | 0 | 0 | 0 | 1 | -90 | 90 | 0.030115 | 0.0075524 | -0.030109 | -0.0075487
1 | 3 | 0.46996 | 0.30077 | 7.8919e-10 | 0 | 0 | 0 | 0 | 0 | 1 | -90 | 90 | -0.047655 | -0.011948 | 0.047667 | 0.011956
2 | 4 | 2.038 | 1.3043 | 3.4223e-09 | 0 | 0 | 0 | 0 | 0 | 1 | -90 | 90 | 0.018351 | 0.0046018 | -0.018343 | -0.0045973
3 | 5 | 1.4462 | 0.92558 | 2.4286e-09 | 0 | 0 | 0 | 0 | 0 | 1 | -90 | 90 | -0.058068 | -0.014563 | 0.058121 | 0.014596
5 | 12 | 1.6129 | 1.0322 | 5.4169e-09 | 0 | 0 | 0 | 0 | 0 | 1 | -90 | 90 | -0.15688 | -0.039792 | 0.15731 | 0.040067
5 | 13 | 3.3579 | 2.149 | 5.6387e-09 | 0 | 0 | 0 | 0 | 0 | 1 | -90 | 90 | 0.098754 | 0.025196 | -0.098398 | -0.024969
12 | 10 | 0.63392 | 0.40571 | 2.1291e-09 | 0 | 0 | 0 | 0 | 0 | 1 | -90 | 90 | -0.16049 | -0.040866 | 0.16067 | 0.040979
13 | 14 | 1.0264 | 0.6569 | 1.7236e-09 | 0 | 0 | 0 | 0 | 0 | 1 | -90 | 90 | 0.075646 | 0.019266 | -0.075582 | -0.019225
10 | 8 | 0.985 | 0.6304 | 3.3082e-09 | 0 | 0 | 0 | 0 | 0 | 1 | -90 | 90 | -0.16415 | -0.04185 | 0.16444 | 0.042033
14 | 15 | 4.7157 | 3.0181 | 7.919e-09 | 0 | 0 | 0 | 0 | 0 | 1 | -90 | 90 | 0.0717 | 0.018253 | -0.071434 | -0.018083
7 | 8 | 0.066629 | 0.042643 | 2.2378e-10 | 0 | 0 | 0 | 0 | 0 | 1 | -90 | 90 | 0.1676 | 0.042835 | -0.16758 | -0.042822
7 | 9 | 0.123 | 0.078721 | 4.1311e-10 | 0 | 0 | 0 | 0 | 0 | 1 | -90 | 90 | -0.24076 | -0.06117 | 0.24084 | 0.061219
9 | 11 | 0.15888 | 0.10168 | 5.3359e-10 | 0 | 0 | 0 | 0 | 0 | 1 | -90 | 90 | -0.24151 | -0.061387 | 0.24161 | 0.061451
11 | 16 | 0.0061762 | 0.0039527 | 2.0743e-11 | 0 | 0 | 0 | 0 | 0 | 1 | -90 | 90 | -0.24903 | -0.063309 | 0.24903 | 0.063312
16 | 17 | 0.98845 | 0.63261 | 3.3197e-09 | 0 | 0 | 0 | 0 | 0 | 1 | -90 | 90 | -0.24974 | -0.063489 | 0.2504 | 0.063912
17 | 21 | 5.4076 | 3.4609 | 9.0809e-09 | 0 | 0 | 0 | 0 | 0 | 1 | -90 | 90 | 0.083912 | 0.021338 | -0.083507 | -0.021079
15 | 18 | 3.4839 | 2.2297 | 5.8503e-09 | 0 | 0 | 0 | 0 | 0 | 1 | -90 | 90 | 0.071434 | 0.018084 | -0.071238 | -0.017958
18 | 19 | 1.9204 | 1.2291 | 3.2249e-09 | 0 | 0 | 0 | 0 | 0 | 1 | -90 | 90 | 0.05873 | 0.014824 | -0.058656 | -0.014777
19 | 20 | 0.068881 | 0.044084 | 1.1567e-10 | 0 | 0 | 0 | 0 | 0 | 1 | -90 | 90 | 0.055876 | 0.01408 | -0.055873 | -0.014079
21 | 22 | 5.3954 | 3.453 | 9.0603e-09 | 0 | 0 | 0 | 0 | 0 | 1 | -90 | 90 | 0.065791 | 0.016639 | -0.065539 | -0.016479
22 | 23 | 0.16361 | 0.10471 | 2.7475e-10 | 0 | 0 | 0 | 0 | 0 | 1 | -90 | 90 | 0.061276 | 0.015411 | -0.061269 | -0.015407
20 | 29 | 0.11999 | 0.076796 | 2.015e-10 | 0 | 0 | 0 | 0 | 0 | 1 | -90 | 90 | 0.053003 | 0.013359 | -0.052999 | -0.013357
29 | 30 | 1.1785 | 0.75422 | 1.979e-09 | 0 | 0 | 0 | 0 | 0 | 1 | -90 | 90 | 0.050145 | 0.012641 | -0.050112 | -0.01262
30 | 31 | 0.45022 | 0.28814 | 7.5604e-10 | 0 | 0 | 0 | 0 | 0 | 1 | -90 | 90 | 0.050112 | 0.01262 | -0.050099 | -0.012612
23 | 24 | 2.4229 | 1.5507 | 4.0687e-09 | 0 | 0 | 0 | 0 | 0 | 1 | -90 | 90 | 0.04905 | 0.012344 | -0.048987 | -0.012304
24 | 25 | 0.54851 | 0.35104 | 9.2109e-10 | 0 | 0 | 0 | 0 | 0 | 1 | -90 | 90 | 0.039692 | 0.0099746 | -0.039683 | -0.0099687
25 | 26 | 0.9852 | 0.63053 | 1.6544e-09 | 0 | 0 | 0 | 0 | 0 | 1 | -90 | 90 | 0.036159 | 0.0090857 | -0.036145 | -0.0090769
26 | 27 | 3.0441 | 1.9483 | 5.1119e-09 | 0 | 0 | 0 | 0 | 0 | 1 | -90 | 90 | 0.033509 | 0.0084163 | -0.033472 | -0.008393
26 | 28 | 1.4799 | 0.94711 | 2.4851e-09 | 0 | 0 | 0 | 0 | 0 | 1 | -90 | 90 | 0.0026365 | 0.00066057 | -0.0026364 | -0.00066074
27 | 47 | 0.60289 | 0.38585 | 1.0124e-09 | 0 | 0 | 0 | 0 | 0 | 1 | -90 | 90 | 0.023975 | 0.0060126 | -0.023971 | -0.0060103
27 | 49 | 1.0339 | 0.66169 | 1.7362e-09 | 0 | 0 | 0 | 0 | 0 | 1 | -90 | 90 | 0.0094968 | 0.0023804 | -0.0094958 | -0.0023799
47 | 48 | 1.3818 | 0.88438 | 2.3205e-09 | 0 | 0 | 0 | 0 | 0 | 1 | -90 | 90 | 0.0055717 | 0.0013964 | -0.0055712 | -0.0013963
47 | 46 | 1.3603 | 0.87056 | 2.2842e-09 | 0 | 0 | 0 | 0 | 0 | 1 | -90 | 90 | 0.018399 | 0.0046139 | -0.018394 | -0.004611
48 | 51 | 0.045322 | 0.029006 | 7.6108e-11 | 0 | 0 | 0 | 0 | 0 | 1 | -90 | 90 | 0.0025579 | 0.00064107 | -0.0025579 | -0.00064107
46 | 45 | 1.033 | 0.66113 | 1.7347e-09 | 0 | 0 | 0 | 0 | 0 | 1 | -90 | 90 | 0.014544 | 0.003646 | -0.014542 | -0.0036447
31 | 40 | 0.22138 | 0.14169 | 3.7176e-10 | 0 | 0 | 0 | 0 | 0 | 1 | -90 | 90 | 0.043884 | 0.011055 | -0.043879 | -0.011052
40 | 39 | 3.8562 | 2.468 | 6.4756e-09 | 0 | 0 | 0 | 0 | 0 | 1 | -90 | 90 | 0.038114 | 0.0096068 | -0.038051 | -0.0095674
39 | 38 | 3.8566 | 2.4682 | 6.4763e-09 | 0 | 0 | 0 | 0 | 0 | 1 | -90 | 90 | 0.038051 | 0.0095675 | -0.037989 | -0.0095281
32 | 33 | 1.4332 | 0.91725 | 2.4067e-09 | 0 | 0 | 0 | 0 | 0 | 1 | -90 | 90 | -0.0038927 | -0.00097549 | 0.003893 | 0.00097542
32 | 34 | 1.4311 | 0.91591 | 2.4032e-09 | 0 | 0 | 0 | 0 | 0 | 1 | -90 | 90 | 0.0024206 | 0.0006065 | -0.0024205 | -0.00060667
33 | 35 | 0.13702 | 0.08769 | 2.3009e-10 | 0 | 0 | 0 | 0 | 0 | 1 | -90 | 90 | -0.010049 | -0.0025185 | 0.01005 | 0.0025186
35 | 36 | 1.1844 | 0.75803 | 1.989e-09 | 0 | 0 | 0 | 0 | 0 | 1 | -90 | 90 | -0.014774 | -0.0037027 | 0.014777 | 0.0037044
36 | 37 | 0.035253 | 0.022562 | 5.9199e-11 | 0 | 0 | 0 | 0 | 0 | 1 | -90 | 90 | -0.021157 | -0.0053035 | 0.021157 | 0.0053036
37 | 38 | 1.8971 | 1.2141 | 3.1857e-09 | 0 | 0 | 0 | 0 | 0 | 1 | -90 | 90 | -0.02728 | -0.0068383 | 0.027296 | 0.0068482
42 | 43 | 1.4073 | 0.90065 | 2.3632e-09 | 0 | 0 | 0 | 0 | 0 | 1 | -90 | 90 | -0.0059299 | -0.0014862 | 0.0059304 | 0.0014863
43 | 45 | 0.35948 | 0.23007 | 6.0367e-10 | 0 | 0 | 0 | 0 | 0 | 1 | -90 | 90 | -0.010481 | -0.0026268 | 0.010481 | 0.002627