## bus_data
BUS_I | BUS_TYPE | Pd | Qd | Gs | Bs | area | Vm | Va | baseKV | zone | Vmax | Vmin
1 | 1 | 0.0026496 | 0.00066404 | 0 | 0 | 1 | 0.98699 | -0.2502 | 0.4 | 1 | 1.1 | 0.9
2 | 1 | 0.0032283 | 0.00080909 | 0 | 0 | 1 | 0.987 | -0.25 | 0.4 | 1 | 1.1 | 0.9
3 | 1 | 0.0034749 | 0.00087088 | 0 | 0 | 1 | 0.98699 | -0.2503 | 0.4 | 1 | 1.1 | 0.9
4 | 1 | 0.0032397 | 0.00081193 | 0 | 0 | 1 | 0.98701 | -0.24991 | 0.4 | 1 | 1.1 | 0.9
5 | 1 | 0 | 0 | 0 | 0 | 1 | 0.98749 | -0.2405 | 0.4 | 1 | 1.1 | 0.9
6 | 1 | 0 | 0 | 0 | 0 | 1 | 0.98803 | -0.22996 | 0.4 | 1 | 1.1 | 0.9
8 | 1 | 0.0029256 | 0.00073323 | 0 | 0 | 1 | 0.9883 | -0.22482 | 0.4 | 1 | 1.1 | 0.9
7 | 1 | 0.0029461 | 0.00073836 | 0 | 0 | 1 | 0.9886 | -0.21887 | 0.4 | 1 | 1.1 | 0.9
9 | 1 | 0.008491 | 0.002128 | 0 | 0 | 1 | 0.98896 | -0.21193 | 0.4 | 1 | 1.1 | 0.9
10 | 1 | 0.0017643 | 0.00044219 | 0 | 0 | 1 | 0.98902 | -0.21078 | 0.4 | 1 | 1.1 | 0.9
15 | 1 | 0 | 0 | 0 | 0 | 1 | 0.98988 | -0.19404 | 0.4 | 1 | 1.1 | 0.9
16 | 1 | 0 | 0 | 0 | 0 | 1 | 0.99286 | -0.13659 | 0.4 | 1 | 1.1 | 0.9
17 | 1 | 0.0021228 | 0.00053203 | 0 | 0 | 1 | 0.98922 | -0.20688 | 0.4 | 1 | 1.1 | 0.9
14 | 1 | 0 | 0 | 0 | 0 | 1 | 0.98957 | -0.2002 | 0.4 | 1 | 1.1 | 0.9
11 | 1 | 0.0010769 | 0.0002699 | 0 | 0 | 1 | 0.98936 | -0.20429 | 0.4 | 1 | 1.1 | 0.9
12 | 1 | 0.0074244 | 0.0018607 | 0 | 0 | 1 | 0.98939 | -0.20354 | 0.4 | 1 | 1.1 | 0.9
30 | 1 | 0.011326 | 0.0028386 | 0 | 0 | 1 | 0.99511 | -0.093433 | 0.4 | 1 | 1.1 | 0.9
19 | 1 | 0.01152 | 0.0028871 | 0 | 0 | 1 | 0.98829 | -0.22489 | 0.4 | 1 | 1.1 | 0.9
31 | 1 | 0.0080764 | 0.0020241 | 0 | 0 | 1 | 0.9973 | -0.051394 | 0.4 | 1 | 1.1 | 0.9
18 | 1 | 0.0032958 | 0.000826 | 0 | 0 | 1 | 0.98797 | -0.23109 | 0.4 | 1 | 1.1 | 0.9
20 | 1 | 0.0020465 | 0.00051289 | 0 | 0 | 1 | 0.98718 | -0.24644 | 0.4 | 1 | 1.1 | 0.9
21 | 1 | 0.0027449 | 0.00068793 | 0 | 0 | 1 | 0.98701 | -0.24981 | 0.4 | 1 | 1.1 | 0.9
22 | 1 | 0.011395 | 0.0028558 | 0 | 0 | 1 | 0.98681 | -0.25368 | 0.4 | 1 | 1.1 | 0.9
23 | 1 | 0.0045315 | 0.0011357 | 0 | 0 | 1 | 0.98668 | -0.25631 | 0.4 | 1 | 1.1 | 0.9
24 | 1 | 0.0059021 | 0.0014792 | 0 | 0 | 1 | 0.98623 | -0.26493 | 0.4 | 1 | 1.1 | 0.9
25 | 1 | 0.0062793 | 0.0015737 | 0 | 0 | 1 | 0.98617 | -0.26622 | 0.4 | 1 | 1.1 | 0.9
26 | 1 | 0.007955 | 0.0019937 | 0 | 0 | 1 | 0.98568 | -0.27568 | 0.4 | 1 | 1.1 | 0.9
27 | 1 | 0.0062075 | 0.0015558 | 0 | 0 | 1 | 0.98568 | -0.27576 | 0.4 | 1 | 1.1 | 0.9
35 | 1 | 0.0074231 | 0.0018604 | 0 | 0 | 1 | 0.97446 | -0.49207 | 0.4 | 1 | 1.1 | 0.9
36 | 1 | 0 | 0 | 0 | 0 | 1 | 0.97494 | -0.48262 | 0.4 | 1 | 1.1 | 0.9
32 | 1 | 0.012321 | 0.0030878 | 0 | 0 | 1 | 0.99792 | -0.03965 | 0.4 | 1 | 1.1 | 0.9
33 | 3 | 0.013744 | 0.0034446 | 0 | 0 | 1 | 1 | 0 | 0.4 | 1 | 1.1 | 0.9
34 | 1 | 0.032742 | 0.008206 | 0 | 0 | 1 | 0.99774 | -0.042816 | 0.4 | 1 | 1.1 | 0.9
38 | 1 | 0.0057679 | 0.0014456 | 0 | 0 | 1 | 0.99551 | -0.085153 | 0.4 | 1 | 1.1 | 0.9
39 | 1 | 0.0057211 | 0.0014338 | 0 | 0 | 1 | 0.9954 | -0.087204 | 0.4 | 1 | 1.1 | 0.9
37 | 1 | 0.027791 | 0.0069652 | 0 | 0 | 1 | 0.97497 | -0.48206 | 0.4 | 1 | 1.1 | 0.9
40 | 1 | 0.032413 | 0.0081234 | 0 | 0 | 1 | 0.97617 | -0.45849 | 0.4 | 1 | 1.1 | 0.9
41 | 1 | 0.010772 | 0.0026997 | 0 | 0 | 1 | 0.97824 | -0.41772 | 0.4 | 1 | 1.1 | 0.9
49 | 1 | 0.0047779 | 0.0011974 | 0 | 0 | 1 | 0.99529 | -0.089255 | 0.4 | 1 | 1.1 | 0.9
47 | 1 | 0.0047957 | 0.0012019 | 0 | 0 | 1 | 0.99377 | -0.11825 | 0.4 | 1 | 1.1 | 0.9
42 | 1 | 0 | 0 | 0 | 0 | 1 | 0.98028 | -0.37792 | 0.4 | 1 | 1.1 | 0.9
43 | 1 | 0 | 0 | 0 | 0 | 1 | 0.98433 | -0.29915 | 0.4 | 1 | 1.1 | 0.9
44 | 1 | 0.010861 | 0.0027221 | 0 | 0 | 1 | 0.98439 | -0.29805 | 0.4 | 1 | 1.1 | 0.9
45 | 1 | 0 | 0 | 0 | 0 | 1 | 0.98882 | -0.21264 | 0.4 | 1 | 1.1 | 0.9
46 | 1 | 0.0044661 | 0.0011193 | 0 | 0 | 1 | 0.99364 | -0.12063 | 0.4 | 1 | 1.1 | 0.9
48 | 1 | 0.0053103 | 0.0013309 | 0 | 0 | 1 | 0.99373 | -0.11901 | 0.4 | 1 | 1.1 | 0.9

## generator_data
GEN_BUS | PG | QG | QMAX | QMIN | VG | MBASE | GEN_STATUS | PMAX | PMIN
33 | 0.30296 | 0.077251 | 10 | -10 | 1 | 100 | 1 | 10 | 0

## branch_data
F_BUS | T_BUS | BR_R | BR_X | BR_B | RATE_A | RATE_B | RATE_C | TAP | SHIFT | BR_STATUS | ANGMIN | ANGMAX | P_in | Q_in | P_out | Q_out
1 | 2 | 0.14491 | 0.092742 | 2.4334e-10 | 0 | 0 | 0 | 0 | 0 | 1 | -90 | 90 | -0.0061244 | -0.0015349 | 0.0061245 | 0.0015349
1 | 3 | 0.12231 | 0.07828 | 2.0539e-10 | 0 | 0 | 0 | 0 | 0 | 1 | -90 | 90 | 0.0034749 | 0.00087087 | -0.0034748 | -0.00087088
2 | 4 | 0.041784 | 0.026742 | 7.0167e-11 | 0 | 0 | 0 | 0 | 0 | 1 | -90 | 90 | -0.0093527 | -0.002344 | 0.0093528 | 0.002344
4 | 5 | 3.2664 | 2.0905 | 5.4852e-09 | 0 | 0 | 0 | 0 | 0 | 1 | -90 | 90 | -0.012592 | -0.003156 | 0.012598 | 0.0031591
5 | 6 | 3.6579 | 2.341 | 6.1425e-09 | 0 | 0 | 0 | 0 | 0 | 1 | -90 | 90 | -0.012598 | -0.0031591 | 0.012604 | 0.0031625
6 | 8 | 1.7882 | 1.1445 | 3.0029e-09 | 0 | 0 | 0 | 0 | 0 | 1 | -90 | 90 | -0.012604 | -0.0031625 | 0.012608 | 0.0031642
8 | 7 | 1.6778 | 1.0738 | 2.8174e-09 | 0 | 0 | 0 | 0 | 0 | 1 | -90 | 90 | -0.015533 | -0.0038974 | 0.015538 | 0.0039
7 | 9 | 1.6458 | 1.0533 | 2.7637e-09 | 0 | 0 | 0 | 0 | 0 | 1 | -90 | 90 | -0.018484 | -0.0046383 | 0.01849 | 0.004642
9 | 10 | 0.18699 | 0.11968 | 3.1401e-10 | 0 | 0 | 0 | 0 | 0 | 1 | -90 | 90 | -0.026981 | -0.00677 | 0.026982 | 0.0067709
10 | 15 | 2.558 | 1.6371 | 4.2956e-09 | 0 | 0 | 0 | 0 | 0 | 1 | -90 | 90 | -0.028746 | -0.0072131 | 0.028769 | 0.0072274
15 | 16 | 2.5001 | 1.6 | 4.1983e-09 | 0 | 0 | 0 | 0 | 0 | 1 | -90 | 90 | -0.10145 | -0.025512 | 0.10173 | 0.025691
15 | 17 | 0.88054 | 0.56355 | 1.4787e-09 | 0 | 0 | 0 | 0 | 0 | 1 | -90 | 90 | 0.064179 | 0.016153 | -0.06414 | -0.016128
15 | 14 | 3.1788 | 2.0345 | 5.3381e-09 | 0 | 0 | 0 | 0 | 0 | 1 | -90 | 90 | 0.0085051 | 0.0021318 | -0.0085026 | -0.0021307
16 | 30 | 1.8878 | 1.2082 | 3.1701e-09 | 0 | 0 | 0 | 0 | 0 | 1 | -90 | 90 | -0.10173 | -0.025691 | 0.10194 | 0.025825
17 | 19 | 1.2751 | 0.81606 | 2.1412e-09 | 0 | 0 | 0 | 0 | 0 | 1 | -90 | 90 | 0.062017 | 0.015596 | -0.061964 | -0.015562
14 | 12 | 1.727 | 1.1053 | 2.9001e-09 | 0 | 0 | 0 | 0 | 0 | 1 | -90 | 90 | 0.0085026 | 0.0021307 | -0.0085013 | -0.0021301
11 | 12 | 3.0329 | 1.9411 | 5.0931e-09 | 0 | 0 | 0 | 0 | 0 | 1 | -90 | 90 | -0.0010769 | -0.0002699 | 0.0010769 | 0.00026942
30 | 31 | 1.6614 | 1.0633 | 2.7899e-09 | 0 | 0 | 0 | 0 | 0 | 1 | -90 | 90 | -0.11327 | -0.028664 | 0.1135 | 0.02881
19 | 18 | 0.53963 | 0.34536 | 9.0618e-10 | 0 | 0 | 0 | 0 | 0 | 1 | -90 | 90 | 0.050444 | 0.012675 | -0.050429 | -0.012666
31 | 32 | 0.43424 | 0.27792 | 7.2921e-10 | 0 | 0 | 0 | 0 | 0 | 1 | -90 | 90 | -0.12158 | -0.030834 | 0.12164 | 0.030878
18 | 20 | 1.4257 | 0.91246 | 2.3942e-09 | 0 | 0 | 0 | 0 | 0 | 1 | -90 | 90 | 0.047133 | 0.01184 | -0.047099 | -0.011818
20 | 21 | 0.32632 | 0.20884 | 5.4798e-10 | 0 | 0 | 0 | 0 | 0 | 1 | -90 | 90 | 0.045052 | 0.011305 | -0.045045 | -0.0113
21 | 22 | 0.40009 | 0.25606 | 6.7187e-10 | 0 | 0 | 0 | 0 | 0 | 1 | -90 | 90 | 0.0423 | 0.010612 | -0.042293 | -0.010607
22 | 23 | 0.37127 | 0.23761 | 6.2346e-10 | 0 | 0 | 0 | 0 | 0 | 1 | -90 | 90 | 0.030898 | 0.0077516 | -0.030894 | -0.0077492
23 | 24 | 1.428 | 0.9139 | 2.3979e-09 | 0 | 0 | 0 | 0 | 0 | 1 | -90 | 90 | 0.026362 | 0.0066135 | -0.026352 | -0.0066068
24 | 25 | 0.27471 | 0.17581 | 4.6131e-10 | 0 | 0 | 0 | 0 | 0 | 1 | -90 | 90 | 0.020449 | 0.0051276 | -0.020448 | -0.0051268
25 | 26 | 2.9112 | 1.8632 | 4.8887e-09 | 0 | 0 | 0 | 0 | 0 | 1 | -90 | 90 | 0.014169 | 0.0035531 | -0.014162 | -0.0035495
26 | 27 | 0.052313 | 0.033481 | 8.7848e-11 | 0 | 0 | 0 | 0 | 0 | 1 | -90 | 90 | 0.0062075 | 0.0015558 | -0.0062075 | -0.0015558
35 | 36 | 5.4169 | 3.4668 | 9.0964e-09 | 0 | 0 | 0 | 0 | 0 | 1 | -90 | 90 | -0.0074229 | -0.0018605 | 0.0074262 | 0.0018617
36 | 37 | 0.3247 | 0.20781 | 5.4525e-10 | 0 | 0 | 0 | 0 | 0 | 1 | -90 | 90 | -0.0074262 | -0.0018617 | 0.0074264 | 0.0018618
32 | 33 | 1.3339 | 0.8537 | 2.24e-09 | 0 | 0 | 0 | 0 | 0 | 1 | -90 | 90 | -0.13396 | -0.033966 | 0.13422 | 0.034129
33 | 34 | 1.2527 | 0.80174 | 4.2073e-09 | 0 | 0 | 0 | 0 | 0 | 1 | -90 | 90 | 0.15499 | 0.039677 | -0.15467 | -0.039472
34 | 38 | 1.5693 | 1.0043 | 2.6353e-09 | 0 | 0 | 0 | 0 | 0 | 1 | -90 | 90 | 0.12193 | 0.031266 | -0.12168 | -0.031107
38 | 39 | 0.079681 | 0.050996 | 1.3381e-10 | 0 | 0 | 0 | 0 | 0 | 1 | -90 | 90 | 0.11591 | 0.029661 | -0.1159 | -0.029654
39 | 49 | 0.083845 | 0.053661 | 1.408e-10 | 0 | 0 | 0 | 0 | 0 | 1 | -90 | 90 | 0.11018 | 0.02822 | -0.11017 | -0.028213
37 | 40 | 2.8555 | 1.8275 | 4.7952e-09 | 0 | 0 | 0 | 0 | 0 | 1 | -90 | 90 | -0.035217 | -0.0088272 | 0.035257 | 0.0088521
40 | 41 | 2.5801 | 1.6513 | 4.3327e-09 | 0 | 0 | 0 | 0 | 0 | 1 | -90 | 90 | -0.067669 | -0.016976 | 0.067801 | 0.01706
41 | 42 | 2.1821 | 1.3966 | 3.6644e-09 | 0 | 0 | 0 | 0 | 0 | 1 | -90 | 90 | -0.078573 | -0.019759 | 0.078722 | 0.019855
49 | 47 | 1.2377 | 0.79215 | 2.0785e-09 | 0 | 0 | 0 | 0 | 0 | 1 | -90 | 90 | 0.10539 | 0.027016 | -0.10524 | -0.026921
47 | 48 | 0.034207 | 0.021893 | 5.7443e-11 | 0 | 0 | 0 | 0 | 0 | 1 | -90 | 90 | 0.10045 | 0.025719 | -0.10044 | -0.025717
42 | 43 | 4.3451 | 2.7808 | 7.2966e-09 | 0 | 0 | 0 | 0 | 0 | 1 | -90 | 90 | -0.078723 | -0.019854 | 0.079021 | 0.020044
43 | 44 | 0.061078 | 0.03909 | 1.0257e-10 | 0 | 0 | 0 | 0 | 0 | 1 | -90 | 90 | -0.079021 | -0.020044 | 0.079025 | 0.020047
44 | 45 | 4.1748 | 2.6719 | 7.0106e-09 | 0 | 0 | 0 | 0 | 0 | 1 | -90 | 90 | -0.089886 | -0.022769 | 0.090256 | 0.023005
45 | 46 | 4.539 | 2.9049 | 7.6221e-09 | 0 | 0 | 0 | 0 | 0 | 1 | -90 | 90 | -0.090257 | -0.023005 | 0.090659 | 0.023262
46 | 48 | 0.076567 | 0.049003 | 1.2858e-10 | 0 | 0 | 0 | 0 | 0 | 1 | -90 | 90 | -0.095125 | -0.024381 | 0.095133 | 0.024386