## bus_data
BUS_I | BUS_TYPE | Pd | Qd | Gs | Bs | area | Vm | Va | baseKV | zone | Vmax | Vmin
1 | 1 | 0.014648 | 0.0036711 | 0 | 0 | 1 | 0.99557 | -0.08509 | 0.4 | 1 | 1.1 | 0.9
2 | 1 | 0 | 0 | 0 | 0 | 1 | 0.99589 | -0.078957 | 0.4 | 1 | 1.1 | 0.9
3 | 1 | 0.042926 | 0.010758 | 0 | 0 | 1 | 0.99727 | -0.052309 | 0.4 | 1 | 1.1 | 0.9
4 | 1 | 0 | 0 | 0 | 0 | 1 | 0.99391 | -0.11703 | 0.4 | 1 | 1.1 | 0.9
7 | 3 | 0.029235 | 0.0073271 | 0 | 0 | 1 | 1 | 0 | 0.4 | 1 | 1.1 | 0.9
15 | 1 | 0.039972 | 0.010018 | 0 | 0 | 1 | 0.99299 | -0.13486 | 0.4 | 1 | 1.1 | 0.9
5 | 1 | 0.060352 | 0.015126 | 0 | 0 | 1 | 0.99669 | -0.062576 | 0.4 | 1 | 1.1 | 0.9
6 | 1 | 0.015917 | 0.0039892 | 0 | 0 | 1 | 0.99657 | -0.064874 | 0.4 | 1 | 1.1 | 0.9
8 | 1 | 0.0026407 | 0.00066182 | 0 | 0 | 1 | 0.99272 | -0.1381 | 0.4 | 1 | 1.1 | 0.9
9 | 1 | 0.00057826 | 0.00014493 | 0 | 0 | 1 | 0.99271 | -0.13836 | 0.4 | 1 | 1.1 | 0.9
12 | 1 | 0 | 0 | 0 | 0 | 1 | 0.99056 | -0.17947 | 0.4 | 1 | 1.1 | 0.9
14 | 1 | 0.00051659 | 0.00012947 | 0 | 0 | 1 | 0.98692 | -0.24921 | 0.4 | 1 | 1.1 | 0.9
27 | 1 | 0.0027075 | 0.00067856 | 0 | 0 | 1 | 0.99049 | -0.18086 | 0.4 | 1 | 1.1 | 0.9
10 | 1 | 0.017462 | 0.0043764 | 0 | 0 | 1 | 0.9861 | -0.26591 | 0.4 | 1 | 1.1 | 0.9
11 | 1 | 0.094028 | 0.023566 | 0 | 0 | 1 | 0.98522 | -0.28305 | 0.4 | 1 | 1.1 | 0.9
22 | 1 | 0.0044476 | 0.0011147 | 0 | 0 | 1 | 0.98478 | -0.29053 | 0.4 | 1 | 1.1 | 0.9
26 | 1 | 0.0048562 | 0.0012171 | 0 | 0 | 1 | 0.98235 | -0.33792 | 0.4 | 1 | 1.1 | 0.9
20 | 1 | 0.080021 | 0.020055 | 0 | 0 | 1 | 0.97907 | -0.40147 | 0.4 | 1 | 1.1 | 0.9
17 | 1 | 0 | 0 | 0 | 0 | 1 | 0.9759 | -0.46353 | 0.4 | 1 | 1.1 | 0.9
21 | 1 | 0 | 0 | 0 | 0 | 1 | 0.97564 | -0.46877 | 0.4 | 1 | 1.1 | 0.9
18 | 1 | 0.0035087 | 0.00087937 | 0 | 0 | 1 | 0.9772 | -0.43809 | 0.4 | 1 | 1.1 | 0.9
23 | 1 | 0.096453 | 0.024173 | 0 | 0 | 1 | 0.97274 | -0.52585 | 0.4 | 1 | 1.1 | 0.9
19 | 1 | 0.0023654 | 0.00059283 | 0 | 0 | 1 | 0.97814 | -0.41974 | 0.4 | 1 | 1.1 | 0.9
25 | 1 | 0.016733 | 0.0041938 | 0 | 0 | 1 | 0.98114 | -0.36165 | 0.4 | 1 | 1.1 | 0.9

## generator_data
GEN_BUS | PG | QG | QMAX | QMIN | VG | MBASE | GEN_STATUS | PMAX | PMIN
7 | 0.53619 | 0.13703 | 10 | -10 | 1 | 100 | 1 | 10 | 0

## branch_data
F_BUS | T_BUS | BR_R | BR_X | BR_B | RATE_A | RATE_B | RATE_C | TAP | SHIFT | BR_STATUS | ANGMIN | ANGMAX | P_in | Q_in | P_out | Q_out
1 | 2 | 1.8607 | 1.1909 | 3.1246e-09 | 0 | 0 | 0 | 0 | 0 | 1 | -90 | 90 | -0.014648 | -0.0036711 | 0.014652 | 0.0036735
2 | 3 | 2.1718 | 1.39 | 3.6471e-09 | 0 | 0 | 0 | 0 | 0 | 1 | -90 | 90 | -0.054731 | -0.013759 | 0.054801 | 0.013803
2 | 4 | 4.2262 | 2.7048 | 7.097e-09 | 0 | 0 | 0 | 0 | 0 | 1 | -90 | 90 | 0.040079 | 0.010085 | -0.040006 | -0.010039
3 | 7 | 2.397 | 1.5341 | 4.0251e-09 | 0 | 0 | 0 | 0 | 0 | 1 | -90 | 90 | -0.097727 | -0.024561 | 0.097972 | 0.024718
4 | 15 | 1.9731 | 1.2628 | 3.3134e-09 | 0 | 0 | 0 | 0 | 0 | 1 | -90 | 90 | 0.040006 | 0.010039 | -0.039972 | -0.010018
7 | 5 | 0.69437 | 0.4444 | 3.4981e-09 | 0 | 0 | 0 | 0 | 0 | 1 | -90 | 90 | 0.40899 | 0.10498 | -0.40775 | -0.10419
5 | 6 | 0.029902 | 0.019137 | 1.5064e-10 | 0 | 0 | 0 | 0 | 0 | 1 | -90 | 90 | 0.3474 | 0.089066 | -0.34736 | -0.089041
6 | 8 | 0.9951 | 0.63686 | 5.0131e-09 | 0 | 0 | 0 | 0 | 0 | 1 | -90 | 90 | 0.33144 | 0.085052 | -0.33027 | -0.084301
8 | 9 | 0.0034659 | 0.0022182 | 1.7461e-11 | 0 | 0 | 0 | 0 | 0 | 1 | -90 | 90 | 0.32763 | 0.08364 | -0.32762 | -0.083637
9 | 12 | 0.56078 | 0.3589 | 2.8251e-09 | 0 | 0 | 0 | 0 | 0 | 1 | -90 | 90 | 0.32704 | 0.083492 | -0.32639 | -0.083077
12 | 14 | 1.4629 | 0.93623 | 7.3696e-09 | 0 | 0 | 0 | 0 | 0 | 1 | -90 | 90 | 0.21166 | 0.054113 | -0.21095 | -0.053658
12 | 27 | 2.2594 | 1.446 | 3.7942e-09 | 0 | 0 | 0 | 0 | 0 | 1 | -90 | 90 | 0.0027077 | 0.0006783 | -0.0027075 | -0.00067856
12 | 10 | 3.3944 | 2.1724 | 5.7002e-09 | 0 | 0 | 0 | 0 | 0 | 1 | -90 | 90 | 0.11203 | 0.028286 | -0.11157 | -0.027991
14 | 22 | 0.86359 | 0.5527 | 4.3506e-09 | 0 | 0 | 0 | 0 | 0 | 1 | -90 | 90 | 0.21043 | 0.053529 | -0.21001 | -0.053262
10 | 11 | 0.79394 | 0.50812 | 1.3332e-09 | 0 | 0 | 0 | 0 | 0 | 1 | -90 | 90 | 0.094105 | 0.023615 | -0.094028 | -0.023566
22 | 26 | 9.5171 | 6.091 | 1.5982e-08 | 0 | 0 | 0 | 0 | 0 | 1 | -90 | 90 | 0.021657 | 0.0054518 | -0.021609 | -0.005422
22 | 20 | 2.6294 | 1.6828 | 1.3247e-08 | 0 | 0 | 0 | 0 | 0 | 1 | -90 | 90 | 0.18391 | 0.046695 | -0.18293 | -0.046072
26 | 25 | 6.1257 | 3.9205 | 1.0287e-08 | 0 | 0 | 0 | 0 | 0 | 1 | -90 | 90 | 0.016752 | 0.0042049 | -0.016733 | -0.0041938
20 | 19 | 0.76605 | 0.49027 | 3.8592e-09 | 0 | 0 | 0 | 0 | 0 | 1 | -90 | 90 | 0.10291 | 0.026017 | -0.10282 | -0.025959
17 | 21 | 0.2318 | 0.14835 | 1.1677e-09 | 0 | 0 | 0 | 0 | 0 | 1 | -90 | 90 | 0.09674 | 0.024356 | -0.096716 | -0.024341
17 | 18 | 1.1277 | 0.72173 | 5.6812e-09 | 0 | 0 | 0 | 0 | 0 | 1 | -90 | 90 | -0.09674 | -0.024356 | 0.096858 | 0.024431
21 | 23 | 2.5175 | 1.6112 | 8.4551e-09 | 0 | 0 | 0 | 0 | 0 | 1 | -90 | 90 | 0.096716 | 0.024341 | -0.096453 | -0.024173
18 | 19 | 0.78657 | 0.5034 | 3.9626e-09 | 0 | 0 | 0 | 0 | 0 | 1 | -90 | 90 | -0.10037 | -0.025311 | 0.10045 | 0.025367