## bus_data
BUS_I | BUS_TYPE | Pd | Qd | Gs | Bs | area | Vm | Va | baseKV | zone | Vmax | Vmin
1 | 1 | 0.0076772 | 0.0019241 | 0 | 0 | 1 | 0.97341 | -0.5132 | 0.4 | 1 | 1.1 | 0.9
2 | 1 | 0.018926 | 0.0047433 | 0 | 0 | 1 | 0.9736 | -0.50947 | 0.4 | 1 | 1.1 | 0.9
3 | 1 | 0.0083813 | 0.0021006 | 0 | 0 | 1 | 0.9727 | -0.52724 | 0.4 | 1 | 1.1 | 0.9
5 | 1 | 0 | 0 | 0 | 0 | 1 | 0.97617 | -0.45892 | 0.4 | 1 | 1.1 | 0.9
4 | 1 | 0.0025664 | 0.0006432 | 0 | 0 | 1 | 0.97269 | -0.52739 | 0.4 | 1 | 1.1 | 0.9
71 | 1 | 0.0041806 | 0.0010477 | 0 | 0 | 1 | 0.98705 | -0.24708 | 0.4 | 1 | 1.1 | 0.9
92 | 1 | 0.0065344 | 0.0016377 | 0 | 0 | 1 | 0.98666 | -0.25483 | 0.4 | 1 | 1.1 | 0.9
85 | 1 | 0.0084048 | 0.0021064 | 0 | 0 | 1 | 0.98422 | -0.30191 | 0.4 | 1 | 1.1 | 0.9
69 | 1 | 0.0036971 | 0.00092657 | 0 | 0 | 1 | 0.98978 | -0.19456 | 0.4 | 1 | 1.1 | 0.9
6 | 1 | 0.0065539 | 0.0016426 | 0 | 0 | 1 | 0.97725 | -0.4378 | 0.4 | 1 | 1.1 | 0.9
7 | 1 | 0.0101 | 0.0025314 | 0 | 0 | 1 | 0.97245 | -0.53231 | 0.4 | 1 | 1.1 | 0.9
89 | 1 | 0.0065602 | 0.0016441 | 0 | 0 | 1 | 0.97848 | -0.41366 | 0.4 | 1 | 1.1 | 0.9
88 | 1 | 0.0077569 | 0.0019441 | 0 | 0 | 1 | 0.97895 | -0.4046 | 0.4 | 1 | 1.1 | 0.9
8 | 1 | 0.006133 | 0.0015371 | 0 | 0 | 1 | 0.99227 | -0.1471 | 0.4 | 1 | 1.1 | 0.9
9 | 1 | 0.0025225 | 0.00063219 | 0 | 0 | 1 | 0.99236 | -0.14538 | 0.4 | 1 | 1.1 | 0.9
10 | 1 | 0.0020026 | 0.00050189 | 0 | 0 | 1 | 0.99222 | -0.14806 | 0.4 | 1 | 1.1 | 0.9
11 | 1 | 0 | 0 | 0 | 0 | 1 | 0.99287 | -0.13542 | 0.4 | 1 | 1.1 | 0.9
12 | 1 | 0 | 0 | 0 | 0 | 1 | 0.99211 | -0.15016 | 0.4 | 1 | 1.1 | 0.9
13 | 1 | 0.0099983 | 0.0025058 | 0 | 0 | 1 | 0.9928 | -0.13677 | 0.4 | 1 | 1.1 | 0.9
14 | 1 | 0 | 0 | 0 | 0 | 1 | 0.99292 | -0.13445 | 0.4 | 1 | 1.1 | 0.9
15 | 1 | 0.0033136 | 0.00083046 | 0 | 0 | 1 | 0.99203 | -0.15179 | 0.4 | 1 | 1.1 | 0.9
16 | 1 | 0.0045094 | 0.0011302 | 0 | 0 | 1 | 0.99192 | -0.15396 | 0.4 | 1 | 1.1 | 0.9
64 | 1 | 0.0034226 | 0.00085778 | 0 | 0 | 1 | 0.99228 | -0.14682 | 0.4 | 1 | 1.1 | 0.9
62 | 1 | 0.0021663 | 0.00054292 | 0 | 0 | 1 | 0.99385 | -0.11673 | 0.4 | 1 | 1.1 | 0.9
68 | 1 | 0 | 0 | 0 | 0 | 1 | 0.99171 | -0.15776 | 0.4 | 1 | 1.1 | 0.9
61 | 1 | 0.0035052 | 0.00087848 | 0 | 0 | 1 | 0.99425 | -0.10915 | 0.4 | 1 | 1.1 | 0.9
17 | 1 | 0.0015175 | 0.00038031 | 0 | 0 | 1 | 0.98028 | -0.37951 | 0.4 | 1 | 1.1 | 0.9
18 | 1 | 0.0043716 | 0.0010956 | 0 | 0 | 1 | 0.98029 | -0.37917 | 0.4 | 1 | 1.1 | 0.9
19 | 1 | 0.0061446 | 0.00154 | 0 | 0 | 1 | 0.98036 | -0.37782 | 0.4 | 1 | 1.1 | 0.9
20 | 1 | 0 | 0 | 0 | 0 | 1 | 0.98053 | -0.37454 | 0.4 | 1 | 1.1 | 0.9
21 | 1 | 0.0025159 | 0.00063054 | 0 | 0 | 1 | 0.98183 | -0.3491 | 0.4 | 1 | 1.1 | 0.9
22 | 1 | 0.0018229 | 0.00045687 | 0 | 0 | 1 | 0.98045 | -0.37606 | 0.4 | 1 | 1.1 | 0.9
23 | 1 | 0.0039269 | 0.00098417 | 0 | 0 | 1 | 0.982 | -0.3459 | 0.4 | 1 | 1.1 | 0.9
39 | 1 | 0.0064356 | 0.0016129 | 0 | 0 | 1 | 0.98121 | -0.36136 | 0.4 | 1 | 1.1 | 0.9
24 | 1 | 0.0016432 | 0.00041182 | 0 | 0 | 1 | 0.98016 | -0.38184 | 0.4 | 1 | 1.1 | 0.9
29 | 1 | 0.0048875 | 0.0012249 | 0 | 0 | 1 | 0.98238 | -0.33831 | 0.4 | 1 | 1.1 | 0.9
37 | 1 | 0.0027711 | 0.00069451 | 0 | 0 | 1 | 0.98106 | -0.36427 | 0.4 | 1 | 1.1 | 0.9
38 | 1 | 0.0027516 | 0.00068962 | 0 | 0 | 1 | 0.98112 | -0.36306 | 0.4 | 1 | 1.1 | 0.9
40 | 1 | 0.0030236 | 0.0007578 | 0 | 0 | 1 | 0.98087 | -0.36787 | 0.4 | 1 | 1.1 | 0.9
33 | 1 | 0 | 0 | 0 | 0 | 1 | 0.97972 | -0.39046 | 0.4 | 1 | 1.1 | 0.9
27 | 1 | 0 | 0 | 0 | 0 | 1 | 0.98359 | -0.31481 | 0.4 | 1 | 1.1 | 0.9
34 | 1 | 0 | 0 | 0 | 0 | 1 | 0.97963 | -0.39213 | 0.4 | 1 | 1.1 | 0.9
25 | 1 | 0.0061663 | 0.0015454 | 0 | 0 | 1 | 0.9832 | -0.32244 | 0.4 | 1 | 1.1 | 0.9
26 | 1 | 0.0043649 | 0.0010939 | 0 | 0 | 1 | 0.98307 | -0.32499 | 0.4 | 1 | 1.1 | 0.9
28 | 1 | 0.008957 | 0.0022448 | 0 | 0 | 1 | 0.98295 | -0.32723 | 0.4 | 1 | 1.1 | 0.9
30 | 1 | 0 | 0 | 0 | 0 | 1 | 0.98856 | -0.21839 | 0.4 | 1 | 1.1 | 0.9
31 | 1 | 0 | 0 | 0 | 0 | 1 | 0.99711 | -0.054888 | 0.4 | 1 | 1.1 | 0.9
32 | 1 | 0.0033174 | 0.00083141 | 0 | 0 | 1 | 0.98824 | -0.22472 | 0.4 | 1 | 1.1 | 0.9
48 | 3 | 0 | 0 | 0 | 0 | 1 | 1 | 0 | 0.4 | 1 | 1.1 | 0.9
49 | 1 | 0.0044483 | 0.0011148 | 0 | 0 | 1 | 0.99585 | -0.079164 | 0.4 | 1 | 1.1 | 0.9
47 | 1 | 0.012956 | 0.0032472 | 0 | 0 | 1 | 0.98781 | -0.23306 | 0.4 | 1 | 1.1 | 0.9
63 | 1 | 0.0033556 | 0.00084099 | 0 | 0 | 1 | 0.99995 | -0.0010449 | 0.4 | 1 | 1.1 | 0.9
60 | 1 | 0.0044544 | 0.0011164 | 0 | 0 | 1 | 0.99879 | -0.022797 | 0.4 | 1 | 1.1 | 0.9
65 | 1 | 0.005838 | 0.0014631 | 0 | 0 | 1 | 0.99396 | -0.11556 | 0.4 | 1 | 1.1 | 0.9
35 | 1 | 0 | 0 | 0 | 0 | 1 | 0.97925 | -0.39962 | 0.4 | 1 | 1.1 | 0.9
36 | 1 | 0.0038796 | 0.00097233 | 0 | 0 | 1 | 0.9794 | -0.39678 | 0.4 | 1 | 1.1 | 0.9
45 | 1 | 0.0078068 | 0.0019566 | 0 | 0 | 1 | 0.97902 | -0.40408 | 0.4 | 1 | 1.1 | 0.9
44 | 1 | 0.003657 | 0.00091652 | 0 | 0 | 1 | 0.97903 | -0.40405 | 0.4 | 1 | 1.1 | 0.9
46 | 1 | 0.0098836 | 0.0024771 | 0 | 0 | 1 | 0.97926 | -0.39954 | 0.4 | 1 | 1.1 | 0.9
43 | 1 | 0.0032904 | 0.00082466 | 0 | 0 | 1 | 0.97884 | -0.40775 | 0.4 | 1 | 1.1 | 0.9
42 | 1 | 0.0032596 | 0.00081693 | 0 | 0 | 1 | 0.97853 | -0.4139 | 0.4 | 1 | 1.1 | 0.9
41 | 1 | 0 | 0 | 0 | 0 | 1 | 0.97863 | -0.41176 | 0.4 | 1 | 1.1 | 0.9
58 | 1 | 0.0064942 | 0.0016276 | 0 | 0 | 1 | 0.99747 | -0.047906 | 0.4 | 1 | 1.1 | 0.9
55 | 1 | 0.0030208 | 0.00075708 | 0 | 0 | 1 | 0.9939 | -0.11665 | 0.4 | 1 | 1.1 | 0.9
50 | 1 | 0.0056192 | 0.0014083 | 0 | 0 | 1 | 0.99344 | -0.12567 | 0.4 | 1 | 1.1 | 0.9
51 | 1 | 0.0015708 | 0.00039367 | 0 | 0 | 1 | 0.99379 | -0.11876 | 0.4 | 1 | 1.1 | 0.9
52 | 1 | 0.0035665 | 0.00089385 | 0 | 0 | 1 | 0.99303 | -0.13358 | 0.4 | 1 | 1.1 | 0.9
53 | 1 | 0.0059805 | 0.0014989 | 0 | 0 | 1 | 0.99383 | -0.11811 | 0.4 | 1 | 1.1 | 0.9
54 | 1 | 0.0092053 | 0.0023071 | 0 | 0 | 1 | 0.99286 | -0.13689 | 0.4 | 1 | 1.1 | 0.9
56 | 1 | 0.007469 | 0.0018719 | 0 | 0 | 1 | 0.99274 | -0.13914 | 0.4 | 1 | 1.1 | 0.9
57 | 1 | 0.006401 | 0.0016042 | 0 | 0 | 1 | 0.99265 | -0.14094 | 0.4 | 1 | 1.1 | 0.9
59 | 1 | 0.0021486 | 0.00053849 | 0 | 0 | 1 | 0.99519 | -0.091114 | 0.4 | 1 | 1.1 | 0.9
70 | 1 | 0.0066437 | 0.0016651 | 0 | 0 | 1 | 0.9915 | -0.16176 | 0.4 | 1 | 1.1 | 0.9
66 | 1 | 0.0046683 | 0.00117 | 0 | 0 | 1 | 0.99133 | -0.165 | 0.4 | 1 | 1.1 | 0.9
67 | 1 | 0.0036084 | 0.00090436 | 0 | 0 | 1 | 0.99015 | -0.18758 | 0.4 | 1 | 1.1 | 0.9
72 | 1 | 0.0062439 | 0.0015649 | 0 | 0 | 1 | 0.99132 | -0.1653 | 0.4 | 1 | 1.1 | 0.9
73 | 1 | 0.0015204 | 0.00038105 | 0 | 0 | 1 | 0.9811 | -0.36247 | 0.4 | 1 | 1.1 | 0.9
74 | 1 | 0.0017555 | 0.00043996 | 0 | 0 | 1 | 0.9814 | -0.35663 | 0.4 | 1 | 1.1 | 0.9
75 | 1 | 0 | 0 | 0 | 0 | 1 | 0.98016 | -0.38083 | 0.4 | 1 | 1.1 | 0.9
76 | 1 | 0 | 0 | 0 | 0 | 1 | 0.98197 | -0.34554 | 0.4 | 1 | 1.1 | 0.9
77 | 1 | 0.0052542 | 0.0013168 | 0 | 0 | 1 | 0.97989 | -0.38624 | 0.4 | 1 | 1.1 | 0.9
78 | 1 | 0.0044254 | 0.0011091 | 0 | 0 | 1 | 0.97964 | -0.39104 | 0.4 | 1 | 1.1 | 0.9
79 | 1 | 0.0054465 | 0.001365 | 0 | 0 | 1 | 0.98185 | -0.348 | 0.4 | 1 | 1.1 | 0.9
80 | 1 | 0.0027331 | 0.00068497 | 0 | 0 | 1 | 0.98248 | -0.3356 | 0.4 | 1 | 1.1 | 0.9
81 | 1 | 0.0059786 | 0.0014984 | 0 | 0 | 1 | 0.97959 | -0.3921 | 0.4 | 1 | 1.1 | 0.9
82 | 1 | 0.0056249 | 0.0014097 | 0 | 0 | 1 | 0.97947 | -0.39437 | 0.4 | 1 | 1.1 | 0.9
90 | 1 | 0.0039266 | 0.00098409 | 0 | 0 | 1 | 0.98161 | -0.3526 | 0.4 | 1 | 1.1 | 0.9
83 | 1 | 0.0041606 | 0.0010427 | 0 | 0 | 1 | 0.98252 | -0.33486 | 0.4 | 1 | 1.1 | 0.9
86 | 1 | 0.0095705 | 0.0023986 | 0 | 0 | 1 | 0.97939 | -0.39602 | 0.4 | 1 | 1.1 | 0.9
87 | 1 | 0.0051736 | 0.0012966 | 0 | 0 | 1 | 0.9794 | -0.39576 | 0.4 | 1 | 1.1 | 0.9
84 | 1 | 0 | 0 | 0 | 0 | 1 | 0.98305 | -0.32465 | 0.4 | 1 | 1.1 | 0.9

## generator_data
GEN_BUS | PG | QG | QMAX | QMIN | VG | MBASE | GEN_STATUS | PMAX | PMIN
48 | 0.39013 | 0.099912 | 10 | -10 | 1 | 100 | 1 | 10 | 0

## branch_data
F_BUS | T_BUS | BR_R | BR_X | BR_B | RATE_A | RATE_B | RATE_C | TAP | SHIFT | BR_STATUS | ANGMIN | ANGMAX | P_in | Q_in | P_out | Q_out
1 | 2 | 0.55198 | 0.35327 | 9.2692e-10 | 0 | 0 | 0 | 0 | 0 | 1 | -90 | 90 | -0.028741 | -0.0072093 | 0.028746 | 0.0072125
1 | 3 | 2.8307 | 1.8117 | 4.7535e-09 | 0 | 0 | 0 | 0 | 0 | 1 | -90 | 90 | 0.021064 | 0.0052852 | -0.02105 | -0.0052766
2 | 5 | 4.5194 | 2.8924 | 1.5179e-08 | 0 | 0 | 0 | 0 | 0 | 1 | -90 | 90 | -0.047672 | -0.011956 | 0.047787 | 0.012028
3 | 4 | 0.050756 | 0.032484 | 8.5233e-11 | 0 | 0 | 0 | 0 | 0 | 1 | -90 | 90 | 0.012669 | 0.003176 | -0.012669 | -0.0031759
5 | 6 | 1.8948 | 1.2127 | 9.5457e-09 | 0 | 0 | 0 | 0 | 0 | 1 | -90 | 90 | -0.047787 | -0.012028 | 0.047835 | 0.012058
4 | 7 | 2.0634 | 1.3205 | 3.4649e-09 | 0 | 0 | 0 | 0 | 0 | 1 | -90 | 90 | 0.010103 | 0.0025327 | -0.0101 | -0.0025315
71 | 92 | 5.1735 | 3.311 | 8.6877e-09 | 0 | 0 | 0 | 0 | 0 | 1 | -90 | 90 | 0.0065368 | 0.0016384 | -0.0065343 | -0.0016377
71 | 85 | 1.8015 | 1.1529 | 9.0754e-09 | 0 | 0 | 0 | 0 | 0 | 1 | -90 | 90 | 0.13366 | 0.033943 | -0.13331 | -0.033718
71 | 69 | 1.6058 | 1.0277 | 8.0896e-09 | 0 | 0 | 0 | 0 | 0 | 1 | -90 | 90 | -0.14438 | -0.036628 | 0.14474 | 0.036862
85 | 84 | 0.79458 | 0.50853 | 4.003e-09 | 0 | 0 | 0 | 0 | 0 | 1 | -90 | 90 | 0.1249 | 0.031612 | -0.12477 | -0.031525
69 | 67 | 0.20868 | 0.13356 | 1.0513e-09 | 0 | 0 | 0 | 0 | 0 | 1 | -90 | 90 | -0.14844 | -0.037788 | 0.14849 | 0.03782
6 | 89 | 1.9084 | 1.2214 | 9.614e-09 | 0 | 0 | 0 | 0 | 0 | 1 | -90 | 90 | -0.054389 | -0.0137 | 0.054452 | 0.01374
89 | 88 | 0.64033 | 0.40981 | 3.2259e-09 | 0 | 0 | 0 | 0 | 0 | 1 | -90 | 90 | -0.061012 | -0.015384 | 0.061038 | 0.015401
88 | 87 | 0.55414 | 0.35465 | 2.7917e-09 | 0 | 0 | 0 | 0 | 0 | 1 | -90 | 90 | -0.068795 | -0.017345 | 0.068824 | 0.017363
8 | 9 | 0.47753 | 0.30562 | 8.0191e-10 | 0 | 0 | 0 | 0 | 0 | 1 | -90 | 90 | -0.015961 | -0.0039998 | 0.015962 | 0.0040006
8 | 10 | 0.42782 | 0.2738 | 7.1842e-10 | 0 | 0 | 0 | 0 | 0 | 1 | -90 | 90 | 0.0098278 | 0.0024628 | -0.0098274 | -0.0024625
9 | 11 | 2.3785 | 1.5223 | 3.9942e-09 | 0 | 0 | 0 | 0 | 0 | 1 | -90 | 90 | -0.018485 | -0.0046328 | 0.018493 | 0.004638
10 | 12 | 1.1845 | 0.75805 | 1.989e-09 | 0 | 0 | 0 | 0 | 0 | 1 | -90 | 90 | 0.0078248 | 0.0019606 | -0.007824 | -0.0019603
11 | 13 | 0.59727 | 0.38225 | 1.003e-09 | 0 | 0 | 0 | 0 | 0 | 1 | -90 | 90 | 0.009999 | 0.0025061 | -0.0099983 | -0.0025058
11 | 14 | 0.15023 | 0.09615 | 2.5228e-10 | 0 | 0 | 0 | 0 | 0 | 1 | -90 | 90 | -0.028492 | -0.0071442 | 0.028494 | 0.007145
12 | 15 | 2.1718 | 1.39 | 3.6471e-09 | 0 | 0 | 0 | 0 | 0 | 1 | -90 | 90 | 0.0033138 | 0.00083026 | -0.0033136 | -0.00083046
12 | 16 | 3.7165 | 2.3785 | 6.2409e-09 | 0 | 0 | 0 | 0 | 0 | 1 | -90 | 90 | 0.0045102 | 0.0011301 | -0.0045094 | -0.0011302
14 | 64 | 0.31844 | 0.2038 | 1.6042e-09 | 0 | 0 | 0 | 0 | 0 | 1 | -90 | 90 | 0.17349 | 0.044248 | -0.17339 | -0.044182
14 | 62 | 0.3919 | 0.25082 | 1.9743e-09 | 0 | 0 | 0 | 0 | 0 | 1 | -90 | 90 | -0.20199 | -0.051393 | 0.20216 | 0.051503
64 | 68 | 0.28711 | 0.18375 | 1.4464e-09 | 0 | 0 | 0 | 0 | 0 | 1 | -90 | 90 | 0.16997 | 0.043324 | -0.16988 | -0.043267
62 | 61 | 0.16615 | 0.10634 | 8.3705e-10 | 0 | 0 | 0 | 0 | 0 | 1 | -90 | 90 | -0.20433 | -0.052046 | 0.2044 | 0.052094
68 | 70 | 1.3671 | 0.87494 | 2.2957e-09 | 0 | 0 | 0 | 0 | 0 | 1 | -90 | 90 | 0.012891 | 0.0032316 | -0.012889 | -0.0032302
68 | 66 | 0.20534 | 0.13142 | 1.0345e-09 | 0 | 0 | 0 | 0 | 0 | 1 | -90 | 90 | 0.15699 | 0.040035 | -0.15693 | -0.04
61 | 59 | 0.38886 | 0.24887 | 1.959e-09 | 0 | 0 | 0 | 0 | 0 | 1 | -90 | 90 | -0.20791 | -0.052972 | 0.20809 | 0.053088
17 | 18 | 0.96723 | 0.61903 | 1.6242e-09 | 0 | 0 | 0 | 0 | 0 | 1 | -90 | 90 | -0.0015175 | -0.00038032 | 0.0015175 | 0.00038018
18 | 19 | 0.99112 | 0.63432 | 1.6644e-09 | 0 | 0 | 0 | 0 | 0 | 1 | -90 | 90 | -0.005889 | -0.0014758 | 0.0058894 | 0.0014759
19 | 20 | 1.1742 | 0.75147 | 1.9717e-09 | 0 | 0 | 0 | 0 | 0 | 1 | -90 | 90 | -0.012034 | -0.0030159 | 0.012036 | 0.0030169
20 | 21 | 2.321 | 1.4854 | 3.8976e-09 | 0 | 0 | 0 | 0 | 0 | 1 | -90 | 90 | -0.047323 | -0.011875 | 0.04738 | 0.011911
20 | 22 | 0.18642 | 0.11931 | 3.1304e-10 | 0 | 0 | 0 | 0 | 0 | 1 | -90 | 90 | 0.035287 | 0.0088576 | -0.035284 | -0.008856
21 | 23 | 0.21353 | 0.13666 | 3.5857e-10 | 0 | 0 | 0 | 0 | 0 | 1 | -90 | 90 | -0.064888 | -0.016301 | 0.064898 | 0.016308
21 | 39 | 3.533 | 2.2611 | 5.9328e-09 | 0 | 0 | 0 | 0 | 0 | 1 | -90 | 90 | 0.014992 | 0.0037598 | -0.014983 | -0.0037548
22 | 24 | 0.74439 | 0.47641 | 1.25e-09 | 0 | 0 | 0 | 0 | 0 | 1 | -90 | 90 | 0.033461 | 0.0083991 | -0.033452 | -0.0083934
23 | 29 | 0.47763 | 0.30568 | 8.0207e-10 | 0 | 0 | 0 | 0 | 0 | 1 | -90 | 90 | -0.068825 | -0.017292 | 0.06885 | 0.017308
39 | 38 | 0.85656 | 0.5482 | 1.4384e-09 | 0 | 0 | 0 | 0 | 0 | 1 | -90 | 90 | 0.0085479 | 0.0021418 | -0.0085472 | -0.0021415
24 | 33 | 1.167 | 0.74686 | 1.9597e-09 | 0 | 0 | 0 | 0 | 0 | 1 | -90 | 90 | 0.031809 | 0.0079815 | -0.031796 | -0.0079734
29 | 27 | 1.3828 | 0.885 | 2.3221e-09 | 0 | 0 | 0 | 0 | 0 | 1 | -90 | 90 | -0.073737 | -0.018532 | 0.07382 | 0.018585
37 | 38 | 0.90254 | 0.57763 | 1.5156e-09 | 0 | 0 | 0 | 0 | 0 | 1 | -90 | 90 | -0.0057952 | -0.0014518 | 0.0057956 | 0.0014519
37 | 40 | 5.1238 | 3.2793 | 8.6043e-09 | 0 | 0 | 0 | 0 | 0 | 1 | -90 | 90 | 0.0030241 | 0.00075731 | -0.0030236 | -0.00075781
33 | 34 | 0.22656 | 0.145 | 3.8046e-10 | 0 | 0 | 0 | 0 | 0 | 1 | -90 | 90 | 0.031796 | 0.0079734 | -0.031793 | -0.0079718
27 | 30 | 4.5142 | 2.8891 | 7.5806e-09 | 0 | 0 | 0 | 0 | 0 | 1 | -90 | 90 | -0.093318 | -0.023475 | 0.09375 | 0.023751
27 | 25 | 1.6969 | 1.086 | 2.8495e-09 | 0 | 0 | 0 | 0 | 0 | 1 | -90 | 90 | 0.019498 | 0.0048898 | -0.019491 | -0.0048856
34 | 35 | 1.788 | 1.1443 | 3.0026e-09 | 0 | 0 | 0 | 0 | 0 | 1 | -90 | 90 | 0.018026 | 0.00452 | -0.018019 | -0.0045162
34 | 36 | 1.4534 | 0.93016 | 2.4406e-09 | 0 | 0 | 0 | 0 | 0 | 1 | -90 | 90 | 0.013767 | 0.0034518 | -0.013764 | -0.0034501
25 | 26 | 0.82806 | 0.52996 | 1.3905e-09 | 0 | 0 | 0 | 0 | 0 | 1 | -90 | 90 | 0.013324 | 0.0033401 | -0.013323 | -0.0033392
26 | 28 | 1.085 | 0.69441 | 1.822e-09 | 0 | 0 | 0 | 0 | 0 | 1 | -90 | 90 | 0.0089579 | 0.0022453 | -0.0089569 | -0.0022449
30 | 31 | 6.6048 | 4.2271 | 1.1091e-08 | 0 | 0 | 0 | 0 | 0 | 1 | -90 | 90 | -0.11003 | -0.027835 | 0.1109 | 0.028391
30 | 32 | 1.7031 | 1.09 | 2.86e-09 | 0 | 0 | 0 | 0 | 0 | 1 | -90 | 90 | 0.016284 | 0.0040843 | -0.016279 | -0.0040814
31 | 48 | 1.5096 | 0.96617 | 5.0702e-09 | 0 | 0 | 0 | 0 | 0 | 1 | -90 | 90 | -0.1642 | -0.041816 | 0.16464 | 0.042095
31 | 49 | 2.0339 | 1.3017 | 3.4155e-09 | 0 | 0 | 0 | 0 | 0 | 1 | -90 | 90 | 0.053298 | 0.013426 | -0.053236 | -0.013386
32 | 47 | 2.8175 | 1.8032 | 4.7314e-09 | 0 | 0 | 0 | 0 | 0 | 1 | -90 | 90 | 0.012961 | 0.00325 | -0.012956 | -0.0032472
48 | 63 | 1.3955 | 0.89315 | 2.3435e-09 | 0 | 0 | 0 | 0 | 0 | 1 | -90 | 90 | 0.0033558 | 0.00084087 | -0.0033556 | -0.00084099
48 | 60 | 0.46649 | 0.29856 | 2.3501e-09 | 0 | 0 | 0 | 0 | 0 | 1 | -90 | 90 | 0.22213 | 0.056977 | -0.22189 | -0.05682
49 | 65 | 3.3172 | 2.123 | 5.5704e-09 | 0 | 0 | 0 | 0 | 0 | 1 | -90 | 90 | 0.048788 | 0.012272 | -0.048703 | -0.012218
60 | 58 | 0.52317 | 0.33483 | 2.6356e-09 | 0 | 0 | 0 | 0 | 0 | 1 | -90 | 90 | 0.21743 | 0.055704 | -0.21717 | -0.055535
65 | 55 | 0.1135 | 0.07264 | 1.906e-10 | 0 | 0 | 0 | 0 | 0 | 1 | -90 | 90 | 0.042865 | 0.010755 | -0.042863 | -0.010753
35 | 45 | 2.4553 | 1.5714 | 4.1231e-09 | 0 | 0 | 0 | 0 | 0 | 1 | -90 | 90 | 0.0078083 | 0.0019573 | -0.0078067 | -0.0019566
35 | 44 | 1.8622 | 1.1918 | 3.1272e-09 | 0 | 0 | 0 | 0 | 0 | 1 | -90 | 90 | 0.010211 | 0.0025589 | -0.010209 | -0.0025578
36 | 46 | 1.2007 | 0.76847 | 2.0164e-09 | 0 | 0 | 0 | 0 | 0 | 1 | -90 | 90 | 0.0098848 | 0.0024778 | -0.0098835 | -0.0024771
44 | 43 | 2.4277 | 1.5537 | 4.0768e-09 | 0 | 0 | 0 | 0 | 0 | 1 | -90 | 90 | 0.006552 | 0.0016413 | -0.0065509 | -0.0016409
43 | 41 | 5.2758 | 3.3765 | 8.8595e-09 | 0 | 0 | 0 | 0 | 0 | 1 | -90 | 90 | 0.0032605 | 0.00081626 | -0.0032599 | -0.00081671
42 | 41 | 2.8113 | 1.7993 | 4.721e-09 | 0 | 0 | 0 | 0 | 0 | 1 | -90 | 90 | -0.0032596 | -0.00081695 | 0.0032599 | 0.00081671
58 | 59 | 0.92503 | 0.59202 | 4.6601e-09 | 0 | 0 | 0 | 0 | 0 | 1 | -90 | 90 | 0.21068 | 0.053907 | -0.21024 | -0.053626
55 | 53 | 0.16229 | 0.10386 | 2.7253e-10 | 0 | 0 | 0 | 0 | 0 | 1 | -90 | 90 | 0.039842 | 0.0099964 | -0.03984 | -0.0099946
50 | 51 | 0.94755 | 0.60643 | 1.5912e-09 | 0 | 0 | 0 | 0 | 0 | 1 | -90 | 90 | -0.032277 | -0.0080948 | 0.032287 | 0.0081014
50 | 52 | 1.3133 | 0.84049 | 2.2053e-09 | 0 | 0 | 0 | 0 | 0 | 1 | -90 | 90 | 0.026657 | 0.0066865 | -0.026647 | -0.0066803
51 | 53 | 0.085058 | 0.054437 | 1.4283e-10 | 0 | 0 | 0 | 0 | 0 | 1 | -90 | 90 | -0.033858 | -0.0084951 | 0.033859 | 0.0084958
52 | 54 | 0.63357 | 0.40548 | 1.0639e-09 | 0 | 0 | 0 | 0 | 0 | 1 | -90 | 90 | 0.023081 | 0.0057864 | -0.023077 | -0.0057842
54 | 56 | 0.7173 | 0.45907 | 1.2045e-09 | 0 | 0 | 0 | 0 | 0 | 1 | -90 | 90 | 0.013872 | 0.0034771 | -0.013871 | -0.0034763
56 | 57 | 1.2394 | 0.79321 | 2.0813e-09 | 0 | 0 | 0 | 0 | 0 | 1 | -90 | 90 | 0.0064016 | 0.0016044 | -0.006401 | -0.0016042
70 | 72 | 2.5 | 1.6 | 4.1982e-09 | 0 | 0 | 0 | 0 | 0 | 1 | -90 | 90 | 0.006245 | 0.0015651 | -0.0062439 | -0.0015649
66 | 67 | 0.66009 | 0.42246 | 3.3254e-09 | 0 | 0 | 0 | 0 | 0 | 1 | -90 | 90 | 0.15226 | 0.03883 | -0.1521 | -0.038724
73 | 74 | 0.23766 | 0.1521 | 1.1973e-09 | 0 | 0 | 0 | 0 | 0 | 1 | -90 | 90 | -0.10653 | -0.026876 | 0.10656 | 0.026895
73 | 75 | 0.75677 | 0.48433 | 3.8124e-09 | 0 | 0 | 0 | 0 | 0 | 1 | -90 | 90 | 0.10501 | 0.026495 | -0.10492 | -0.026436
74 | 76 | 0.44412 | 0.28424 | 2.2374e-09 | 0 | 0 | 0 | 0 | 0 | 1 | -90 | 90 | -0.10832 | -0.027335 | 0.10838 | 0.027371
75 | 77 | 1.1192 | 0.71631 | 1.8795e-09 | 0 | 0 | 0 | 0 | 0 | 1 | -90 | 90 | 0.020814 | 0.0052205 | -0.020809 | -0.0052173
75 | 78 | 0.52478 | 0.33586 | 2.6438e-09 | 0 | 0 | 0 | 0 | 0 | 1 | -90 | 90 | 0.084107 | 0.021216 | -0.084066 | -0.02119
76 | 79 | 1.1346 | 0.72614 | 1.9053e-09 | 0 | 0 | 0 | 0 | 0 | 1 | -90 | 90 | 0.0093749 | 0.0023494 | -0.0093738 | -0.0023489
76 | 80 | 0.36688 | 0.2348 | 1.8483e-09 | 0 | 0 | 0 | 0 | 0 | 1 | -90 | 90 | -0.11775 | -0.029721 | 0.11781 | 0.029756
77 | 81 | 1.6215 | 1.0378 | 2.723e-09 | 0 | 0 | 0 | 0 | 0 | 1 | -90 | 90 | 0.015555 | 0.0039004 | -0.015551 | -0.0038979
78 | 82 | 0.18074 | 0.11567 | 9.1051e-10 | 0 | 0 | 0 | 0 | 0 | 1 | -90 | 90 | 0.07964 | 0.02008 | -0.079628 | -0.020072
79 | 90 | 5.051 | 3.2326 | 8.482e-09 | 0 | 0 | 0 | 0 | 0 | 1 | -90 | 90 | 0.0039274 | 0.00098383 | -0.0039265 | -0.0009841
80 | 83 | 0.026497 | 0.016958 | 1.3349e-10 | 0 | 0 | 0 | 0 | 0 | 1 | -90 | 90 | -0.12054 | -0.030441 | 0.12054 | 0.030444
81 | 86 | 1.7614 | 1.1273 | 2.9579e-09 | 0 | 0 | 0 | 0 | 0 | 1 | -90 | 90 | 0.0095721 | 0.0023995 | -0.0095703 | -0.0023986
82 | 87 | 0.080943 | 0.051803 | 4.0777e-10 | 0 | 0 | 0 | 0 | 0 | 1 | -90 | 90 | 0.074003 | 0.018663 | -0.073998 | -0.01866
83 | 84 | 0.35641 | 0.2281 | 1.7955e-09 | 0 | 0 | 0 | 0 | 0 | 1 | -90 | 90 | -0.12471 | -0.031487 | 0.12477 | 0.031526