## bus_data
BUS_I | BUS_TYPE | Pd | Qd | Gs | Bs | area | Vm | Va | baseKV | zone | Vmax | Vmin
1 | 1 | 0.0062193 | 0.0015587 | 0 | 0 | 1 | 0.99277 | -0.13924 | 0.4 | 1 | 1.1 | 0.9
2 | 1 | 0 | 0 | 0 | 0 | 1 | 0.99311 | -0.13267 | 0.4 | 1 | 1.1 | 0.9
12 | 1 | 0 | 0 | 0 | 0 | 1 | 0.99382 | -0.11906 | 0.4 | 1 | 1.1 | 0.9
13 | 1 | 0.0018097 | 0.00045355 | 0 | 0 | 1 | 0.99379 | -0.11963 | 0.4 | 1 | 1.1 | 0.9
8 | 1 | 0 | 0 | 0 | 0 | 1 | 0.99446 | -0.10656 | 0.4 | 1 | 1.1 | 0.9
11 | 1 | 0.0054413 | 0.0013637 | 0 | 0 | 1 | 0.99352 | -0.12475 | 0.4 | 1 | 1.1 | 0.9
3 | 1 | 0.0048592 | 0.0012178 | 0 | 0 | 1 | 0.99489 | -0.098246 | 0.4 | 1 | 1.1 | 0.9
4 | 1 | 0.0013874 | 0.00034772 | 0 | 0 | 1 | 0.99642 | -0.0687 | 0.4 | 1 | 1.1 | 0.9
5 | 1 | 0 | 0 | 0 | 0 | 1 | 0.99462 | -0.10341 | 0.4 | 1 | 1.1 | 0.9
6 | 1 | 0 | 0 | 0 | 0 | 1 | 0.99723 | -0.053282 | 0.4 | 1 | 1.1 | 0.9
7 | 1 | 0.0045066 | 0.0011295 | 0 | 0 | 1 | 0.99454 | -0.10505 | 0.4 | 1 | 1.1 | 0.9
21 | 1 | 0.0099467 | 0.0024929 | 0 | 0 | 1 | 0.99743 | -0.049351 | 0.4 | 1 | 1.1 | 0.9
9 | 1 | 0 | 0 | 0 | 0 | 1 | 0.99415 | -0.1125 | 0.4 | 1 | 1.1 | 0.9
22 | 1 | 0.0062868 | 0.0015756 | 0 | 0 | 1 | 0.99772 | -0.043825 | 0.4 | 1 | 1.1 | 0.9
10 | 1 | 0 | 0 | 0 | 0 | 1 | 0.99405 | -0.11461 | 0.4 | 1 | 1.1 | 0.9
20 | 1 | 0.0036114 | 0.00090509 | 0 | 0 | 1 | 0.99613 | -0.074337 | 0.4 | 1 | 1.1 | 0.9
15 | 1 | 0 | 0 | 0 | 0 | 1 | 0.99616 | -0.073887 | 0.4 | 1 | 1.1 | 0.9
61 | 1 | 0.004974 | 0.0012466 | 0 | 0 | 1 | 0.99382 | -0.11896 | 0.4 | 1 | 1.1 | 0.9
14 | 1 | 0.0050671 | 0.0012699 | 0 | 0 | 1 | 0.99613 | -0.074322 | 0.4 | 1 | 1.1 | 0.9
16 | 1 | 0.0094398 | 0.0023658 | 0 | 0 | 1 | 0.9963 | -0.071215 | 0.4 | 1 | 1.1 | 0.9
17 | 1 | 0 | 0 | 0 | 0 | 1 | 0.99694 | -0.058823 | 0.4 | 1 | 1.1 | 0.9
18 | 1 | 0 | 0 | 0 | 0 | 1 | 0.9971 | -0.05574 | 0.4 | 1 | 1.1 | 0.9
49 | 1 | 0 | 0 | 0 | 0 | 1 | 0.99669 | -0.063578 | 0.4 | 1 | 1.1 | 0.9
48 | 1 | 0.0092787 | 0.0023255 | 0 | 0 | 1 | 0.99768 | -0.044459 | 0.4 | 1 | 1.1 | 0.9
19 | 1 | 0 | 0 | 0 | 0 | 1 | 0.99549 | -0.086748 | 0.4 | 1 | 1.1 | 0.9
52 | 1 | 0 | 0 | 0 | 0 | 1 | 0.99584 | -0.079975 | 0.4 | 1 | 1.1 | 0.9
58 | 1 | 0.0023791 | 0.00059627 | 0 | 0 | 1 | 0.99546 | -0.087279 | 0.4 | 1 | 1.1 | 0.9
47 | 1 | 0 | 0 | 0 | 0 | 1 | 0.99792 | -0.039893 | 0.4 | 1 | 1.1 | 0.9
53 | 1 | 0.0039403 | 0.00098753 | 0 | 0 | 1 | 0.99565 | -0.083573 | 0.4 | 1 | 1.1 | 0.9
57 | 1 | 0.0037944 | 0.00095096 | 0 | 0 | 1 | 0.99537 | -0.089083 | 0.4 | 1 | 1.1 | 0.9
23 | 1 | 0 | 0 | 0 | 0 | 1 | 0.99805 | -0.03734 | 0.4 | 1 | 1.1 | 0.9
24 | 1 | 0 | 0 | 0 | 0 | 1 | 0.99818 | -0.034843 | 0.4 | 1 | 1.1 | 0.9
38 | 1 | 0 | 0 | 0 | 0 | 1 | 0.99886 | -0.02189 | 0.4 | 1 | 1.1 | 0.9
33 | 1 | 0.005029 | 0.0012604 | 0 | 0 | 1 | 0.998 | -0.038478 | 0.4 | 1 | 1.1 | 0.9
25 | 1 | 0.0054434 | 0.0013642 | 0 | 0 | 1 | 0.99989 | -0.0020976 | 0.4 | 1 | 1.1 | 0.9
46 | 1 | 0 | 0 | 0 | 0 | 1 | 0.99992 | -0.0014966 | 0.4 | 1 | 1.1 | 0.9
39 | 1 | 0 | 0 | 0 | 0 | 1 | 0.99926 | -0.014204 | 0.4 | 1 | 1.1 | 0.9
37 | 1 | 0.0078218 | 0.0019603 | 0 | 0 | 1 | 0.9986 | -0.026826 | 0.4 | 1 | 1.1 | 0.9
32 | 1 | 0.0019943 | 0.00049981 | 0 | 0 | 1 | 0.9978 | -0.042307 | 0.4 | 1 | 1.1 | 0.9
42 | 3 | 0 | 0 | 0 | 0 | 1 | 1 | 0 | 0.4 | 1 | 1.1 | 0.9
26 | 1 | 0.0020318 | 0.00050923 | 0 | 0 | 1 | 0.99759 | -0.046303 | 0.4 | 1 | 1.1 | 0.9
27 | 1 | 0 | 0 | 0 | 0 | 1 | 0.99762 | -0.045634 | 0.4 | 1 | 1.1 | 0.9
28 | 1 | 0.003417 | 0.00085639 | 0 | 0 | 1 | 0.99758 | -0.046426 | 0.4 | 1 | 1.1 | 0.9
29 | 1 | 0.0024171 | 0.00060579 | 0 | 0 | 1 | 0.99757 | -0.046655 | 0.4 | 1 | 1.1 | 0.9
30 | 1 | 0.007202 | 0.001805 | 0 | 0 | 1 | 0.99767 | -0.04483 | 0.4 | 1 | 1.1 | 0.9
31 | 1 | 0.0020524 | 0.00051437 | 0 | 0 | 1 | 0.99757 | -0.046735 | 0.4 | 1 | 1.1 | 0.9
34 | 1 | 0.0028477 | 0.00071371 | 0 | 0 | 1 | 0.99831 | -0.03255 | 0.4 | 1 | 1.1 | 0.9
35 | 1 | 0.0048179 | 0.0012075 | 0 | 0 | 1 | 0.99855 | -0.027762 | 0.4 | 1 | 1.1 | 0.9
36 | 1 | 0.011163 | 0.0027977 | 0 | 0 | 1 | 0.99824 | -0.033834 | 0.4 | 1 | 1.1 | 0.9
43 | 1 | 0.0024388 | 0.00061123 | 0 | 0 | 1 | 0.99953 | -0.0090069 | 0.4 | 1 | 1.1 | 0.9
40 | 1 | 0.0025658 | 0.00064305 | 0 | 0 | 1 | 0.99909 | -0.017409 | 0.4 | 1 | 1.1 | 0.9
41 | 1 | 0 | 0 | 0 | 0 | 1 | 0.99911 | -0.017004 | 0.4 | 1 | 1.1 | 0.9
44 | 1 | 0.0048699 | 0.0012205 | 0 | 0 | 1 | 0.99864 | -0.026113 | 0.4 | 1 | 1.1 | 0.9
45 | 1 | 0.015324 | 0.0038405 | 0 | 0 | 1 | 0.99862 | -0.026519 | 0.4 | 1 | 1.1 | 0.9
50 | 1 | 0.013595 | 0.0034073 | 0 | 0 | 1 | 0.99852 | -0.028387 | 0.4 | 1 | 1.1 | 0.9
51 | 1 | 0.014418 | 0.0036136 | 0 | 0 | 1 | 0.99837 | -0.031321 | 0.4 | 1 | 1.1 | 0.9
54 | 1 | 0.0051416 | 0.0012886 | 0 | 0 | 1 | 0.99547 | -0.08719 | 0.4 | 1 | 1.1 | 0.9
55 | 1 | 0.0045157 | 0.0011317 | 0 | 0 | 1 | 0.99467 | -0.10248 | 0.4 | 1 | 1.1 | 0.9
56 | 1 | 0.0028377 | 0.00071119 | 0 | 0 | 1 | 0.99428 | -0.11003 | 0.4 | 1 | 1.1 | 0.9
60 | 1 | 0.0051691 | 0.0012955 | 0 | 0 | 1 | 0.99421 | -0.11148 | 0.4 | 1 | 1.1 | 0.9
59 | 1 | 0.0046026 | 0.0011535 | 0 | 0 | 1 | 0.99497 | -0.09671 | 0.4 | 1 | 1.1 | 0.9

## generator_data
GEN_BUS | PG | QG | QMAX | QMIN | VG | MBASE | GEN_STATUS | PMAX | PMIN
42 | 0.21525 | 0.054159 | 10 | -10 | 1 | 100 | 1 | 10 | 0

## branch_data
F_BUS | T_BUS | BR_R | BR_X | BR_B | RATE_A | RATE_B | RATE_C | TAP | SHIFT | BR_STATUS | ANGMIN | ANGMAX | P_in | Q_in | P_out | Q_out
1 | 2 | 4.6652 | 2.9858 | 7.8342e-09 | 0 | 0 | 0 | 0 | 0 | 1 | -90 | 90 | -0.0062193 | -0.0015587 | 0.0062212 | 0.0015592
2 | 12 | 9.6735 | 6.191 | 1.6244e-08 | 0 | 0 | 0 | 0 | 0 | 1 | -90 | 90 | -0.0062212 | -0.0015592 | 0.0062253 | 0.0015602
12 | 8 | 4.1085 | 2.6294 | 6.8993e-09 | 0 | 0 | 0 | 0 | 0 | 1 | -90 | 90 | -0.013478 | -0.0033774 | 0.013486 | 0.0033819
12 | 11 | 4.6244 | 2.9596 | 7.7656e-09 | 0 | 0 | 0 | 0 | 0 | 1 | -90 | 90 | 0.0054428 | 0.0013639 | -0.0054413 | -0.0013637
12 | 13 | 1.3812 | 0.88398 | 2.3194e-09 | 0 | 0 | 0 | 0 | 0 | 1 | -90 | 90 | 0.0018097 | 0.00045335 | -0.0018097 | -0.00045355
8 | 5 | 1.0345 | 0.66205 | 1.7371e-09 | 0 | 0 | 0 | 0 | 0 | 1 | -90 | 90 | -0.013486 | -0.0033819 | 0.013488 | 0.003383
3 | 4 | 4.7178 | 3.0194 | 7.9225e-09 | 0 | 0 | 0 | 0 | 0 | 1 | -90 | 90 | -0.027837 | -0.0069807 | 0.027877 | 0.0070051
3 | 5 | 0.99814 | 0.63881 | 1.6762e-09 | 0 | 0 | 0 | 0 | 0 | 1 | -90 | 90 | 0.022978 | 0.0057629 | -0.022972 | -0.0057594
4 | 6 | 2.3505 | 1.5043 | 3.9471e-09 | 0 | 0 | 0 | 0 | 0 | 1 | -90 | 90 | -0.029264 | -0.0073528 | 0.029286 | 0.0073662
5 | 7 | 0.76468 | 0.4894 | 1.2841e-09 | 0 | 0 | 0 | 0 | 0 | 1 | -90 | 90 | 0.0094846 | 0.0023765 | -0.0094839 | -0.0023761
6 | 21 | 0.59976 | 0.38385 | 1.0072e-09 | 0 | 0 | 0 | 0 | 0 | 1 | -90 | 90 | -0.029286 | -0.0073662 | 0.029291 | 0.0073696
7 | 9 | 6.6318 | 4.2443 | 1.1137e-08 | 0 | 0 | 0 | 0 | 0 | 1 | -90 | 90 | 0.0049773 | 0.0012467 | -0.0049755 | -0.0012466
21 | 22 | 0.62946 | 0.40285 | 1.057e-09 | 0 | 0 | 0 | 0 | 0 | 1 | -90 | 90 | -0.039238 | -0.0098625 | 0.039248 | 0.009869
9 | 10 | 1.8795 | 1.2028 | 3.1561e-09 | 0 | 0 | 0 | 0 | 0 | 1 | -90 | 90 | 0.0049755 | 0.0012466 | -0.004975 | -0.0012466
22 | 23 | 0.63676 | 0.40752 | 1.0693e-09 | 0 | 0 | 0 | 0 | 0 | 1 | -90 | 90 | -0.045535 | -0.011445 | 0.045549 | 0.011454
10 | 61 | 3.8757 | 2.4804 | 6.5083e-09 | 0 | 0 | 0 | 0 | 0 | 1 | -90 | 90 | 0.004975 | 0.0012466 | -0.004974 | -0.0012466
20 | 15 | 0.5534 | 0.35418 | 9.2931e-10 | 0 | 0 | 0 | 0 | 0 | 1 | -90 | 90 | -0.0036114 | -0.00090509 | 0.0036114 | 0.00090505
15 | 16 | 1.3698 | 0.87667 | 2.3003e-09 | 0 | 0 | 0 | 0 | 0 | 1 | -90 | 90 | -0.0086787 | -0.002175 | 0.0086798 | 0.0021755
15 | 14 | 0.38165 | 0.24426 | 6.409e-10 | 0 | 0 | 0 | 0 | 0 | 1 | -90 | 90 | 0.0050672 | 0.0012699 | -0.0050671 | -0.0012699
16 | 17 | 3.0448 | 1.9486 | 5.113e-09 | 0 | 0 | 0 | 0 | 0 | 1 | -90 | 90 | -0.01812 | -0.0045413 | 0.01813 | 0.0045477
17 | 18 | 0.75789 | 0.48505 | 1.2727e-09 | 0 | 0 | 0 | 0 | 0 | 1 | -90 | 90 | -0.01813 | -0.0045477 | 0.018133 | 0.0045492
18 | 49 | 1.0779 | 0.68985 | 1.8101e-09 | 0 | 0 | 0 | 0 | 0 | 1 | -90 | 90 | 0.032443 | 0.0081509 | -0.032431 | -0.0081434
18 | 48 | 0.99585 | 0.63734 | 1.6723e-09 | 0 | 0 | 0 | 0 | 0 | 1 | -90 | 90 | -0.050576 | -0.0127 | 0.050603 | 0.012717
49 | 52 | 2.2521 | 1.4413 | 3.7819e-09 | 0 | 0 | 0 | 0 | 0 | 1 | -90 | 90 | 0.032431 | 0.0081434 | -0.032406 | -0.0081275
48 | 47 | 0.34081 | 0.21812 | 5.7231e-10 | 0 | 0 | 0 | 0 | 0 | 1 | -90 | 90 | -0.059882 | -0.015043 | 0.059895 | 0.015051
19 | 52 | 2.7916 | 1.7867 | 4.6879e-09 | 0 | 0 | 0 | 0 | 0 | 1 | -90 | 90 | -0.010779 | -0.002701 | 0.010782 | 0.0027028
19 | 58 | 0.21874 | 0.13999 | 3.6732e-10 | 0 | 0 | 0 | 0 | 0 | 1 | -90 | 90 | 0.010779 | 0.002701 | -0.010779 | -0.0027009
52 | 53 | 0.74003 | 0.47362 | 1.2427e-09 | 0 | 0 | 0 | 0 | 0 | 1 | -90 | 90 | 0.021623 | 0.0054247 | -0.02162 | -0.0054225
58 | 57 | 0.9542 | 0.61069 | 1.6024e-09 | 0 | 0 | 0 | 0 | 0 | 1 | -90 | 90 | 0.0083994 | 0.0021046 | -0.0083987 | -0.0021043
47 | 44 | 1.0295 | 0.65888 | 1.7288e-09 | 0 | 0 | 0 | 0 | 0 | 1 | -90 | 90 | -0.059895 | -0.015051 | 0.059935 | 0.015076
53 | 54 | 0.90934 | 0.58198 | 1.527e-09 | 0 | 0 | 0 | 0 | 0 | 1 | -90 | 90 | 0.017679 | 0.0044349 | -0.017676 | -0.0044331
57 | 59 | 7.3537 | 4.7064 | 1.2349e-08 | 0 | 0 | 0 | 0 | 0 | 1 | -90 | 90 | 0.0046043 | 0.0011534 | -0.0046026 | -0.0011535
23 | 24 | 0.24539 | 0.15705 | 4.1208e-10 | 0 | 0 | 0 | 0 | 0 | 1 | -90 | 90 | -0.045549 | -0.011454 | 0.045554 | 0.011457
24 | 38 | 0.83172 | 0.5323 | 1.3967e-09 | 0 | 0 | 0 | 0 | 0 | 1 | -90 | 90 | -0.069709 | -0.017514 | 0.069752 | 0.017541
24 | 33 | 0.6722 | 0.43021 | 1.1288e-09 | 0 | 0 | 0 | 0 | 0 | 1 | -90 | 90 | 0.024154 | 0.006057 | -0.02415 | -0.0060544
38 | 39 | 0.35727 | 0.22865 | 5.9995e-10 | 0 | 0 | 0 | 0 | 0 | 1 | -90 | 90 | -0.096413 | -0.024227 | 0.096448 | 0.02425
38 | 37 | 0.82801 | 0.52993 | 1.3905e-09 | 0 | 0 | 0 | 0 | 0 | 1 | -90 | 90 | 0.026661 | 0.0066857 | -0.026655 | -0.0066818
33 | 32 | 0.89423 | 0.57231 | 1.5017e-09 | 0 | 0 | 0 | 0 | 0 | 1 | -90 | 90 | 0.019121 | 0.004794 | -0.019118 | -0.0047919
25 | 46 | 0.49478 | 0.31666 | 8.3087e-10 | 0 | 0 | 0 | 0 | 0 | 1 | -90 | 90 | -0.0054434 | -0.0013642 | 0.0054435 | 0.0013643
46 | 42 | 1.2322 | 0.7886 | 2.0692e-09 | 0 | 0 | 0 | 0 | 0 | 1 | -90 | 90 | -0.0054435 | -0.0013643 | 0.0054439 | 0.0013643
39 | 42 | 0.66102 | 0.42305 | 1.11e-09 | 0 | 0 | 0 | 0 | 0 | 1 | -90 | 90 | -0.096448 | -0.02425 | 0.096514 | 0.024291
37 | 35 | 0.22213 | 0.14216 | 3.7301e-10 | 0 | 0 | 0 | 0 | 0 | 1 | -90 | 90 | 0.018833 | 0.0047215 | -0.018832 | -0.004721
32 | 30 | 0.6574 | 0.42073 | 1.1039e-09 | 0 | 0 | 0 | 0 | 0 | 1 | -90 | 90 | 0.017123 | 0.0042921 | -0.017121 | -0.0042909
42 | 43 | 0.35709 | 0.22854 | 5.9965e-10 | 0 | 0 | 0 | 0 | 0 | 1 | -90 | 90 | 0.11329 | 0.028504 | -0.11324 | -0.028472
26 | 27 | 0.54786 | 0.35063 | 9.2001e-10 | 0 | 0 | 0 | 0 | 0 | 1 | -90 | 90 | -0.0054489 | -0.0013656 | 0.0054491 | 0.0013656
26 | 28 | 0.16028 | 0.10258 | 2.6915e-10 | 0 | 0 | 0 | 0 | 0 | 1 | -90 | 90 | 0.003417 | 0.00085637 | -0.003417 | -0.00085639
27 | 29 | 1.0192 | 0.65228 | 1.7115e-09 | 0 | 0 | 0 | 0 | 0 | 1 | -90 | 90 | 0.0044697 | 0.0011201 | -0.0044695 | -0.0011201
27 | 30 | 0.3617 | 0.23149 | 6.0739e-10 | 0 | 0 | 0 | 0 | 0 | 1 | -90 | 90 | -0.0099188 | -0.0024857 | 0.0099192 | 0.0024859
29 | 31 | 0.17247 | 0.11038 | 2.8962e-10 | 0 | 0 | 0 | 0 | 0 | 1 | -90 | 90 | 0.0020524 | 0.00051435 | -0.0020524 | -0.00051437
34 | 35 | 1.527 | 0.97728 | 2.5642e-09 | 0 | 0 | 0 | 0 | 0 | 1 | -90 | 90 | -0.014011 | -0.0035117 | 0.014014 | 0.0035135
34 | 36 | 0.51391 | 0.32891 | 8.63e-10 | 0 | 0 | 0 | 0 | 0 | 1 | -90 | 90 | 0.011163 | 0.002798 | -0.011163 | -0.0027977
43 | 41 | 0.32377 | 0.20721 | 5.4369e-10 | 0 | 0 | 0 | 0 | 0 | 1 | -90 | 90 | 0.1108 | 0.027861 | -0.11076 | -0.027834
40 | 41 | 0.70552 | 0.45153 | 1.1848e-09 | 0 | 0 | 0 | 0 | 0 | 1 | -90 | 90 | -0.0025658 | -0.00064305 | 0.0025658 | 0.00064296
41 | 44 | 0.62996 | 0.40318 | 1.0579e-09 | 0 | 0 | 0 | 0 | 0 | 1 | -90 | 90 | 0.064833 | 0.016315 | -0.064805 | -0.016297
41 | 45 | 0.98188 | 0.6284 | 1.6488e-09 | 0 | 0 | 0 | 0 | 0 | 1 | -90 | 90 | 0.043361 | 0.010876 | -0.043342 | -0.010864
45 | 50 | 0.29804 | 0.19075 | 5.005e-10 | 0 | 0 | 0 | 0 | 0 | 1 | -90 | 90 | 0.028018 | 0.0070236 | -0.028016 | -0.007022
50 | 51 | 0.90916 | 0.58186 | 1.5267e-09 | 0 | 0 | 0 | 0 | 0 | 1 | -90 | 90 | 0.01442 | 0.0036147 | -0.014418 | -0.0036136
54 | 55 | 5.4181 | 3.4676 | 9.0984e-09 | 0 | 0 | 0 | 0 | 0 | 1 | -90 | 90 | 0.012535 | 0.0031445 | -0.012526 | -0.0031396
55 | 56 | 4.1809 | 2.6758 | 7.0209e-09 | 0 | 0 | 0 | 0 | 0 | 1 | -90 | 90 | 0.00801 | 0.0020079 | -0.0080071 | -0.0020067
56 | 60 | 1.2437 | 0.796 | 2.0886e-09 | 0 | 0 | 0 | 0 | 0 | 1 | -90 | 90 | 0.0051694 | 0.0012955 | -0.0051691 | -0.0012955