## bus_data
BUS_I | BUS_TYPE | Pd | Qd | Gs | Bs | area | Vm | Va | baseKV | zone | Vmax | Vmin
1 | 1 | 0.040693 | 0.010199 | 0 | 0 | 1 | 0.99151 | -0.16066 | 0.4 | 1 | 1.1 | 0.9
2 | 3 | 0.032946 | 0.008257 | 0 | 0 | 1 | 1 | 0 | 0.4 | 1 | 1.1 | 0.9
3 | 1 | 0 | 0 | 0 | 0 | 1 | 0.98912 | -0.20616 | 0.4 | 1 | 1.1 | 0.9
4 | 1 | 0.0047304 | 0.0011855 | 0 | 0 | 1 | 0.99983 | -0.0031471 | 0.4 | 1 | 1.1 | 0.9
5 | 1 | 0 | 0 | 0 | 0 | 1 | 0.98726 | -0.24226 | 0.4 | 1 | 1.1 | 0.9
6 | 1 | 0 | 0 | 0 | 0 | 1 | 0.9817 | -0.34883 | 0.4 | 1 | 1.1 | 0.9
25 | 1 | 0 | 0 | 0 | 0 | 1 | 0.99524 | -0.089636 | 0.4 | 1 | 1.1 | 0.9
38 | 1 | 0.017682 | 0.0044315 | 0 | 0 | 1 | 0.98631 | -0.26081 | 0.4 | 1 | 1.1 | 0.9
8 | 1 | 0 | 0 | 0 | 0 | 1 | 0.97966 | -0.38841 | 0.4 | 1 | 1.1 | 0.9
32 | 1 | 0.021882 | 0.0054841 | 0 | 0 | 1 | 0.98138 | -0.35504 | 0.4 | 1 | 1.1 | 0.9
36 | 1 | 0.0017462 | 0.00043764 | 0 | 0 | 1 | 0.97741 | -0.43215 | 0.4 | 1 | 1.1 | 0.9
10 | 1 | 0 | 0 | 0 | 0 | 1 | 0.97406 | -0.49777 | 0.4 | 1 | 1.1 | 0.9
15 | 1 | 0.0020521 | 0.00051431 | 0 | 0 | 1 | 0.97277 | -0.52321 | 0.4 | 1 | 1.1 | 0.9
37 | 1 | 0.012983 | 0.0032539 | 0 | 0 | 1 | 0.9753 | -0.47349 | 0.4 | 1 | 1.1 | 0.9
11 | 1 | 0 | 0 | 0 | 0 | 1 | 0.97597 | -0.46031 | 0.4 | 1 | 1.1 | 0.9
35 | 1 | 0 | 0 | 0 | 0 | 1 | 0.97612 | -0.45755 | 0.4 | 1 | 1.1 | 0.9
29 | 1 | 0 | 0 | 0 | 0 | 1 | 0.98811 | -0.2258 | 0.4 | 1 | 1.1 | 0.9
28 | 1 | 0.0066307 | 0.0016618 | 0 | 0 | 1 | 0.99357 | -0.12142 | 0.4 | 1 | 1.1 | 0.9
33 | 1 | 0.003189 | 0.00079924 | 0 | 0 | 1 | 0.97582 | -0.4633 | 0.4 | 1 | 1.1 | 0.9
34 | 1 | 0.0026965 | 0.00067581 | 0 | 0 | 1 | 0.97582 | -0.46329 | 0.4 | 1 | 1.1 | 0.9
14 | 1 | 0.0090801 | 0.0022757 | 0 | 0 | 1 | 0.97035 | -0.57101 | 0.4 | 1 | 1.1 | 0.9
13 | 1 | 0.095761 | 0.024 | 0 | 0 | 1 | 0.9701 | -0.57598 | 0.4 | 1 | 1.1 | 0.9
16 | 1 | 0.01499 | 0.0037569 | 0 | 0 | 1 | 0.97124 | -0.55452 | 0.4 | 1 | 1.1 | 0.9
17 | 1 | 0.022722 | 0.0056946 | 0 | 0 | 1 | 0.97112 | -0.55693 | 0.4 | 1 | 1.1 | 0.9
18 | 1 | 0 | 0 | 0 | 0 | 1 | 0.97236 | -0.53237 | 0.4 | 1 | 1.1 | 0.9
19 | 1 | 0.02821 | 0.0070701 | 0 | 0 | 1 | 0.97398 | -0.50041 | 0.4 | 1 | 1.1 | 0.9
26 | 1 | 0.011799 | 0.0029571 | 0 | 0 | 1 | 0.97581 | -0.46436 | 0.4 | 1 | 1.1 | 0.9
20 | 1 | 0 | 0 | 0 | 0 | 1 | 0.98841 | -0.21983 | 0.4 | 1 | 1.1 | 0.9
30 | 1 | 0.041869 | 0.010493 | 0 | 0 | 1 | 0.98337 | -0.31713 | 0.4 | 1 | 1.1 | 0.9
27 | 1 | 0.008684 | 0.0021764 | 0 | 0 | 1 | 0.97611 | -0.45858 | 0.4 | 1 | 1.1 | 0.9
31 | 1 | 0 | 0 | 0 | 0 | 1 | 0.98063 | -0.37027 | 0.4 | 1 | 1.1 | 0.9
21 | 1 | 0.04849 | 0.012153 | 0 | 0 | 1 | 0.97757 | -0.43091 | 0.4 | 1 | 1.1 | 0.9
22 | 1 | 0.016599 | 0.00416 | 0 | 0 | 1 | 0.98054 | -0.37264 | 0.4 | 1 | 1.1 | 0.9
23 | 1 | 0.024514 | 0.0061437 | 0 | 0 | 1 | 0.97688 | -0.44448 | 0.4 | 1 | 1.1 | 0.9
24 | 1 | 0.0041193 | 0.0010324 | 0 | 0 | 1 | 0.98201 | -0.34392 | 0.4 | 1 | 1.1 | 0.9

## generator_data
GEN_BUS | PG | QG | QMAX | QMIN | VG | MBASE | GEN_STATUS | PMAX | PMIN
2 | 0.48325 | 0.12467 | 10 | -10 | 1 | 100 | 1 | 10 | 0

## branch_data
F_BUS | T_BUS | BR_R | BR_X | BR_B | RATE_A | RATE_B | RATE_C | TAP | SHIFT | BR_STATUS | ANGMIN | ANGMAX | P_in | Q_in | P_out | Q_out
1 | 2 | 3.4363 | 2.1992 | 1.7311e-08 | 0 | 0 | 0 | 0 | 0 | 1 | -90 | 90 | -0.21051 | -0.053821 | 0.21216 | 0.054876
1 | 3 | 1.197 | 0.7661 | 6.0304e-09 | 0 | 0 | 0 | 0 | 0 | 1 | -90 | 90 | 0.16982 | 0.043623 | -0.16945 | -0.043384
2 | 4 | 0.060433 | 0.038677 | 3.0445e-10 | 0 | 0 | 0 | 0 | 0 | 1 | -90 | 90 | 0.23814 | 0.061535 | -0.2381 | -0.061512
3 | 5 | 8.9339 | 5.7177 | 1.5002e-08 | 0 | 0 | 0 | 0 | 0 | 1 | -90 | 90 | 0.017728 | 0.0044588 | -0.017697 | -0.0044407
3 | 6 | 4.1563 | 2.6601 | 2.0939e-08 | 0 | 0 | 0 | 0 | 0 | 1 | -90 | 90 | 0.15172 | 0.038925 | -0.15068 | -0.03826
4 | 25 | 1.6872 | 1.0798 | 8.4996e-09 | 0 | 0 | 0 | 0 | 0 | 1 | -90 | 90 | 0.23337 | 0.060326 | -0.23239 | -0.059699
5 | 38 | 4.5796 | 2.931 | 7.6904e-09 | 0 | 0 | 0 | 0 | 0 | 1 | -90 | 90 | 0.017697 | 0.0044407 | -0.017682 | -0.0044315
6 | 8 | 1.3378 | 0.85622 | 6.7398e-09 | 0 | 0 | 0 | 0 | 0 | 1 | -90 | 90 | 0.12879 | 0.032772 | -0.12854 | -0.032616
6 | 32 | 1.2241 | 0.78341 | 2.0556e-09 | 0 | 0 | 0 | 0 | 0 | 1 | -90 | 90 | 0.021888 | 0.005488 | -0.021882 | -0.0054841
25 | 29 | 6.4037 | 4.0984 | 2.1507e-08 | 0 | 0 | 0 | 0 | 0 | 1 | -90 | 90 | 0.095224 | 0.024446 | -0.094599 | -0.024048
25 | 28 | 1.0443 | 0.66832 | 5.2608e-09 | 0 | 0 | 0 | 0 | 0 | 1 | -90 | 90 | 0.13717 | 0.035253 | -0.13696 | -0.035118
8 | 36 | 1.4723 | 0.94229 | 7.4173e-09 | 0 | 0 | 0 | 0 | 0 | 1 | -90 | 90 | 0.12854 | 0.032616 | -0.12827 | -0.032444
36 | 35 | 0.86381 | 0.55284 | 4.3517e-09 | 0 | 0 | 0 | 0 | 0 | 1 | -90 | 90 | 0.12653 | 0.032006 | -0.12637 | -0.031908
10 | 15 | 1.0111 | 0.6471 | 3.3958e-09 | 0 | 0 | 0 | 0 | 0 | 1 | -90 | 90 | 0.10729 | 0.027041 | -0.10716 | -0.026957
10 | 37 | 0.96725 | 0.61904 | 4.8728e-09 | 0 | 0 | 0 | 0 | 0 | 1 | -90 | 90 | -0.10729 | -0.027041 | 0.10741 | 0.02712
15 | 14 | 1.9287 | 1.2344 | 3.2389e-09 | 0 | 0 | 0 | 0 | 0 | 1 | -90 | 90 | 0.1051 | 0.026443 | -0.10486 | -0.02629
37 | 11 | 0.46895 | 0.30013 | 2.3625e-09 | 0 | 0 | 0 | 0 | 0 | 1 | -90 | 90 | -0.12039 | -0.030374 | 0.12047 | 0.030422
11 | 35 | 0.098177 | 0.062833 | 4.946e-10 | 0 | 0 | 0 | 0 | 0 | 1 | -90 | 90 | -0.12047 | -0.030422 | 0.12049 | 0.030433
35 | 34 | 4.1624 | 2.664 | 6.9898e-09 | 0 | 0 | 0 | 0 | 0 | 1 | -90 | 90 | 0.0058871 | 0.0014754 | -0.0058855 | -0.001475
29 | 24 | 5.4815 | 3.5082 | 9.2049e-09 | 0 | 0 | 0 | 0 | 0 | 1 | -90 | 90 | 0.094599 | 0.024048 | -0.094064 | -0.023707
28 | 20 | 3.3769 | 2.1612 | 1.1341e-08 | 0 | 0 | 0 | 0 | 0 | 1 | -90 | 90 | 0.13032 | 0.033457 | -0.12971 | -0.033061
33 | 34 | 0.0087676 | 0.0056113 | 1.4723e-11 | 0 | 0 | 0 | 0 | 0 | 1 | -90 | 90 | -0.003189 | -0.00079924 | 0.003189 | 0.00079924
14 | 13 | 0.21893 | 0.14011 | 3.6763e-10 | 0 | 0 | 0 | 0 | 0 | 1 | -90 | 90 | 0.095784 | 0.024015 | -0.095761 | -0.024
16 | 17 | 0.44923 | 0.28751 | 7.5438e-10 | 0 | 0 | 0 | 0 | 0 | 1 | -90 | 90 | 0.022724 | 0.0056962 | -0.022722 | -0.0056946
16 | 18 | 2.4861 | 1.5911 | 4.1747e-09 | 0 | 0 | 0 | 0 | 0 | 1 | -90 | 90 | -0.037715 | -0.0094531 | 0.037754 | 0.0094782
18 | 19 | 3.5968 | 2.302 | 6.0401e-09 | 0 | 0 | 0 | 0 | 0 | 1 | -90 | 90 | -0.037754 | -0.0094782 | 0.037812 | 0.0095145
19 | 26 | 2.33 | 1.4912 | 3.9126e-09 | 0 | 0 | 0 | 0 | 0 | 1 | -90 | 90 | -0.066022 | -0.016585 | 0.066136 | 0.016657
26 | 27 | 0.31763 | 0.20329 | 5.3339e-10 | 0 | 0 | 0 | 0 | 0 | 1 | -90 | 90 | -0.077935 | -0.019614 | 0.077956 | 0.019628
20 | 30 | 3.3045 | 2.1149 | 5.5491e-09 | 0 | 0 | 0 | 0 | 0 | 1 | -90 | 90 | 0.12971 | 0.033061 | -0.1291 | -0.032674
30 | 31 | 2.6582 | 1.7013 | 4.4639e-09 | 0 | 0 | 0 | 0 | 0 | 1 | -90 | 90 | 0.08723 | 0.022181 | -0.087007 | -0.022039
27 | 31 | 4.3846 | 2.8062 | 7.3629e-09 | 0 | 0 | 0 | 0 | 0 | 1 | -90 | 90 | -0.08664 | -0.021804 | 0.087007 | 0.022039
21 | 22 | 3.4295 | 2.1949 | 5.759e-09 | 0 | 0 | 0 | 0 | 0 | 1 | -90 | 90 | -0.073019 | -0.018306 | 0.073223 | 0.018436
21 | 23 | 2.3693 | 1.5164 | 3.9788e-09 | 0 | 0 | 0 | 0 | 0 | 1 | -90 | 90 | 0.024529 | 0.0061535 | -0.024514 | -0.0061437
22 | 24 | 1.3831 | 0.88519 | 2.3226e-09 | 0 | 0 | 0 | 0 | 0 | 1 | -90 | 90 | -0.089821 | -0.022596 | 0.089945 | 0.022675