## bus_data
BUS_I | BUS_TYPE | Pd | Qd | Gs | Bs | area | Vm | Va | baseKV | zone | Vmax | Vmin
4 | 1 | 0.027377 | 0.0068613 | 0 | 0 | 1 | 0.9819 | -0.34695 | 0.4 | 1 | 1.1 | 0.9
5 | 1 | 0.0051755 | 0.0012971 | 0 | 0 | 1 | 0.98197 | -0.3456 | 0.4 | 1 | 1.1 | 0.9
6 | 1 | 0.0045151 | 0.0011316 | 0 | 0 | 1 | 0.98076 | -0.36916 | 0.4 | 1 | 1.1 | 0.9
7 | 1 | 0.0047747 | 0.0011967 | 0 | 0 | 1 | 0.98364 | -0.313 | 0.4 | 1 | 1.1 | 0.9
8 | 1 | 0.0047852 | 0.0011993 | 0 | 0 | 1 | 0.97944 | -0.39495 | 0.4 | 1 | 1.1 | 0.9
29 | 1 | 0.010542 | 0.002642 | 0 | 0 | 1 | 0.99591 | -0.077484 | 0.4 | 1 | 1.1 | 0.9
42 | 1 | 0.0082435 | 0.002066 | 0 | 0 | 1 | 0.99611 | -0.073655 | 0.4 | 1 | 1.1 | 0.9
27 | 1 | 0.0044492 | 0.0011151 | 0 | 0 | 1 | 0.99452 | -0.1039 | 0.4 | 1 | 1.1 | 0.9
10 | 1 | 0 | 0 | 0 | 0 | 1 | 0.98448 | -0.2967 | 0.4 | 1 | 1.1 | 0.9
17 | 1 | 0.011113 | 0.0027851 | 0 | 0 | 1 | 0.97902 | -0.40318 | 0.4 | 1 | 1.1 | 0.9
43 | 1 | 0.007147 | 0.0017912 | 0 | 0 | 1 | 0.99854 | -0.027568 | 0.4 | 1 | 1.1 | 0.9
11 | 1 | 0.0070898 | 0.0017769 | 0 | 0 | 1 | 0.98602 | -0.26696 | 0.4 | 1 | 1.1 | 0.9
9 | 1 | 0.00492 | 0.0012331 | 0 | 0 | 1 | 0.98434 | -0.29955 | 0.4 | 1 | 1.1 | 0.9
30 | 1 | 0.0046027 | 0.0011535 | 0 | 0 | 1 | 0.99425 | -0.10925 | 0.4 | 1 | 1.1 | 0.9
25 | 1 | 0.0030754 | 0.00077077 | 0 | 0 | 1 | 0.99302 | -0.1325 | 0.4 | 1 | 1.1 | 0.9
14 | 1 | 0 | 0 | 0 | 0 | 1 | 0.97784 | -0.42626 | 0.4 | 1 | 1.1 | 0.9
48 | 3 | 0 | 0 | 0 | 0 | 1 | 1 | 0 | 0.4 | 1 | 1.1 | 0.9
44 | 1 | 0 | 0 | 0 | 0 | 1 | 0.98767 | -0.23507 | 0.4 | 1 | 1.1 | 0.9
28 | 1 | 0.0058521 | 0.0014667 | 0 | 0 | 1 | 0.99172 | -0.15745 | 0.4 | 1 | 1.1 | 0.9
26 | 1 | 0.0062741 | 0.0015724 | 0 | 0 | 1 | 0.99173 | -0.1571 | 0.4 | 1 | 1.1 | 0.9
12 | 1 | 0.0063217 | 0.0015844 | 0 | 0 | 1 | 0.97669 | -0.44886 | 0.4 | 1 | 1.1 | 0.9
13 | 1 | 0.010509 | 0.0026338 | 0 | 0 | 1 | 0.97607 | -0.46105 | 0.4 | 1 | 1.1 | 0.9
15 | 1 | 0.012461 | 0.003123 | 0 | 0 | 1 | 0.97587 | -0.46485 | 0.4 | 1 | 1.1 | 0.9
16 | 1 | 0.0083639 | 0.0020962 | 0 | 0 | 1 | 0.9774 | -0.43481 | 0.4 | 1 | 1.1 | 0.9
50 | 1 | 0.01795 | 0.0044987 | 0 | 0 | 1 | 0.99957 | -0.0082492 | 0.4 | 1 | 1.1 | 0.9
52 | 1 | 0.0080312 | 0.0020128 | 0 | 0 | 1 | 0.99951 | -0.0094759 | 0.4 | 1 | 1.1 | 0.9
24 | 1 | 0.013246 | 0.0033197 | 0 | 0 | 1 | 0.97458 | -0.49023 | 0.4 | 1 | 1.1 | 0.9
22 | 1 | 0.010641 | 0.0026669 | 0 | 0 | 1 | 0.97409 | -0.49993 | 0.4 | 1 | 1.1 | 0.9
23 | 1 | 0.0090713 | 0.0022735 | 0 | 0 | 1 | 0.97393 | -0.50317 | 0.4 | 1 | 1.1 | 0.9
18 | 1 | 0.013132 | 0.0032913 | 0 | 0 | 1 | 0.99459 | -0.1041 | 0.4 | 1 | 1.1 | 0.9
19 | 1 | 0 | 0 | 0 | 0 | 1 | 0.99464 | -0.10312 | 0.4 | 1 | 1.1 | 0.9
21 | 1 | 0.0056109 | 0.0014062 | 0 | 0 | 1 | 0.99489 | -0.098301 | 0.4 | 1 | 1.1 | 0.9
53 | 1 | 0.0092018 | 0.0023062 | 0 | 0 | 1 | 0.99769 | -0.044239 | 0.4 | 1 | 1.1 | 0.9
69 | 1 | 0.0075306 | 0.0018873 | 0 | 0 | 1 | 0.99624 | -0.072224 | 0.4 | 1 | 1.1 | 0.9
51 | 1 | 0.010826 | 0.0027132 | 0 | 0 | 1 | 0.99894 | -0.020359 | 0.4 | 1 | 1.1 | 0.9
68 | 1 | 0 | 0 | 0 | 0 | 1 | 0.99516 | -0.093142 | 0.4 | 1 | 1.1 | 0.9
70 | 1 | 0.0072065 | 0.0018061 | 0 | 0 | 1 | 0.99505 | -0.095179 | 0.4 | 1 | 1.1 | 0.9
67 | 1 | 0.0074145 | 0.0018583 | 0 | 0 | 1 | 0.99585 | -0.079849 | 0.4 | 1 | 1.1 | 0.9
46 | 1 | 0.0052534 | 0.0013166 | 0 | 0 | 1 | 0.99396 | -0.11471 | 0.4 | 1 | 1.1 | 0.9
47 | 1 | 0.0084507 | 0.002118 | 0 | 0 | 1 | 0.99396 | -0.11489 | 0.4 | 1 | 1.1 | 0.9

## generator_data
GEN_BUS | PG | QG | QMAX | QMIN | VG | MBASE | GEN_STATUS | PMAX | PMIN
48 | 0.29449 | 0.075097 | 10 | -10 | 1 | 100 | 1 | 10 | 0

## branch_data
F_BUS | T_BUS | BR_R | BR_X | BR_B | RATE_A | RATE_B | RATE_C | TAP | SHIFT | BR_STATUS | ANGMIN | ANGMAX | P_in | Q_in | P_out | Q_out
4 | 5 | 0.049191 | 0.031482 | 8.2604e-11 | 0 | 0 | 0 | 0 | 0 | 1 | -90 | 90 | -0.11888 | -0.029976 | 0.11889 | 0.029981
4 | 6 | 1.0531 | 0.67395 | 1.7684e-09 | 0 | 0 | 0 | 0 | 0 | 1 | -90 | 90 | 0.091502 | 0.023115 | -0.091405 | -0.023053
5 | 7 | 1.1419 | 0.73083 | 1.9176e-09 | 0 | 0 | 0 | 0 | 0 | 1 | -90 | 90 | -0.12406 | -0.031278 | 0.12426 | 0.031402
6 | 8 | 1.2838 | 0.82164 | 2.1559e-09 | 0 | 0 | 0 | 0 | 0 | 1 | -90 | 90 | 0.08689 | 0.021921 | -0.086782 | -0.021853
7 | 10 | 0.55124 | 0.35279 | 9.2567e-10 | 0 | 0 | 0 | 0 | 0 | 1 | -90 | 90 | -0.12903 | -0.032599 | 0.12913 | 0.032663
8 | 17 | 0.43262 | 0.27688 | 7.2648e-10 | 0 | 0 | 0 | 0 | 0 | 1 | -90 | 90 | 0.081997 | 0.020654 | -0.081965 | -0.020633
29 | 42 | 0.09014 | 0.057689 | 3.0274e-10 | 0 | 0 | 0 | 0 | 0 | 1 | -90 | 90 | -0.19122 | -0.048837 | 0.19126 | 0.04886
29 | 27 | 0.65757 | 0.42084 | 2.2085e-09 | 0 | 0 | 0 | 0 | 0 | 1 | -90 | 90 | 0.18068 | 0.046195 | -0.18045 | -0.046048
42 | 43 | 1.0424 | 0.66713 | 3.5009e-09 | 0 | 0 | 0 | 0 | 0 | 1 | -90 | 90 | -0.1995 | -0.050926 | 0.19995 | 0.051211
27 | 30 | 1.2966 | 0.82982 | 2.1773e-09 | 0 | 0 | 0 | 0 | 0 | 1 | -90 | 90 | 0.018315 | 0.0045929 | -0.01831 | -0.0045901
27 | 25 | 0.81372 | 0.52078 | 2.7329e-09 | 0 | 0 | 0 | 0 | 0 | 1 | -90 | 90 | 0.15769 | 0.04034 | -0.15747 | -0.040201
10 | 11 | 0.97094 | 0.6214 | 1.6305e-09 | 0 | 0 | 0 | 0 | 0 | 1 | -90 | 90 | -0.13405 | -0.033896 | 0.13424 | 0.034019
10 | 9 | 2.5109 | 1.607 | 4.2164e-09 | 0 | 0 | 0 | 0 | 0 | 1 | -90 | 90 | 0.0049207 | 0.0012331 | -0.00492 | -0.0012331
17 | 14 | 1.4025 | 0.89759 | 2.3552e-09 | 0 | 0 | 0 | 0 | 0 | 1 | -90 | 90 | 0.070852 | 0.017848 | -0.070774 | -0.017798
43 | 48 | 0.60404 | 0.38658 | 2.0287e-09 | 0 | 0 | 0 | 0 | 0 | 1 | -90 | 90 | -0.20709 | -0.053002 | 0.20737 | 0.053179
11 | 44 | 0.99167 | 0.63467 | 3.3306e-09 | 0 | 0 | 0 | 0 | 0 | 1 | -90 | 90 | -0.14133 | -0.035795 | 0.14155 | 0.035934
30 | 46 | 1.7618 | 1.1275 | 2.9585e-09 | 0 | 0 | 0 | 0 | 0 | 1 | -90 | 90 | 0.013708 | 0.0034366 | -0.013704 | -0.0034346
25 | 26 | 0.71221 | 0.45581 | 2.392e-09 | 0 | 0 | 0 | 0 | 0 | 1 | -90 | 90 | 0.15439 | 0.03943 | -0.15421 | -0.039313
14 | 16 | 0.88673 | 0.56751 | 1.4891e-09 | 0 | 0 | 0 | 0 | 0 | 1 | -90 | 90 | 0.041436 | 0.010428 | -0.041419 | -0.010417
14 | 12 | 3.3033 | 2.1141 | 5.5471e-09 | 0 | 0 | 0 | 0 | 0 | 1 | -90 | 90 | 0.029338 | 0.0073704 | -0.029307 | -0.0073507
48 | 51 | 1.4962 | 0.95754 | 2.5124e-09 | 0 | 0 | 0 | 0 | 0 | 1 | -90 | 90 | 0.061131 | 0.0154 | -0.061072 | -0.015362
48 | 50 | 1.4225 | 0.91043 | 2.3888e-09 | 0 | 0 | 0 | 0 | 0 | 1 | -90 | 90 | 0.025992 | 0.006518 | -0.025982 | -0.0065117
44 | 28 | 2.4278 | 1.5538 | 8.1538e-09 | 0 | 0 | 0 | 0 | 0 | 1 | -90 | 90 | -0.14155 | -0.035934 | 0.14208 | 0.036272
28 | 26 | 0.010417 | 0.0066668 | 3.4986e-11 | 0 | 0 | 0 | 0 | 0 | 1 | -90 | 90 | -0.14793 | -0.037739 | 0.14794 | 0.037741
12 | 13 | 2.2667 | 1.4507 | 3.8064e-09 | 0 | 0 | 0 | 0 | 0 | 1 | -90 | 90 | 0.022985 | 0.0057663 | -0.022972 | -0.0057582
13 | 15 | 1.3028 | 0.83381 | 2.1878e-09 | 0 | 0 | 0 | 0 | 0 | 1 | -90 | 90 | 0.012463 | 0.0031243 | -0.012461 | -0.0031231
16 | 24 | 7.1788 | 4.5944 | 1.2055e-08 | 0 | 0 | 0 | 0 | 0 | 1 | -90 | 90 | 0.033055 | 0.0083212 | -0.032968 | -0.0082665
50 | 52 | 0.684 | 0.43776 | 1.1486e-09 | 0 | 0 | 0 | 0 | 0 | 1 | -90 | 90 | 0.0080317 | 0.002013 | -0.0080312 | -0.0020128
24 | 22 | 2.0934 | 1.3398 | 3.5154e-09 | 0 | 0 | 0 | 0 | 0 | 1 | -90 | 90 | 0.019723 | 0.0049467 | -0.019713 | -0.0049412
22 | 23 | 1.5224 | 0.97431 | 2.5565e-09 | 0 | 0 | 0 | 0 | 0 | 1 | -90 | 90 | 0.0090725 | 0.0022742 | -0.0090711 | -0.0022736
18 | 19 | 0.33382 | 0.21365 | 5.6058e-10 | 0 | 0 | 0 | 0 | 0 | 1 | -90 | 90 | -0.013132 | -0.0032913 | 0.013133 | 0.0032917
19 | 21 | 1.6259 | 1.0406 | 2.7303e-09 | 0 | 0 | 0 | 0 | 0 | 1 | -90 | 90 | -0.013133 | -0.0032917 | 0.013136 | 0.0032933
21 | 68 | 1.2215 | 0.78176 | 2.0512e-09 | 0 | 0 | 0 | 0 | 0 | 1 | -90 | 90 | -0.018747 | -0.0046995 | 0.018752 | 0.0047023
53 | 69 | 3.0485 | 1.951 | 5.1192e-09 | 0 | 0 | 0 | 0 | 0 | 1 | -90 | 90 | 0.040987 | 0.010306 | -0.040933 | -0.010272
53 | 51 | 2.1293 | 1.3627 | 3.5756e-09 | 0 | 0 | 0 | 0 | 0 | 1 | -90 | 90 | -0.050189 | -0.012613 | 0.050246 | 0.012649
69 | 67 | 1.0163 | 0.65042 | 1.7066e-09 | 0 | 0 | 0 | 0 | 0 | 1 | -90 | 90 | 0.033402 | 0.0083846 | -0.03339 | -0.008377
68 | 70 | 1.2544 | 0.80281 | 2.1065e-09 | 0 | 0 | 0 | 0 | 0 | 1 | -90 | 90 | 0.0072072 | 0.0018064 | -0.0072065 | -0.0018061
68 | 67 | 2.2752 | 1.4561 | 3.8207e-09 | 0 | 0 | 0 | 0 | 0 | 1 | -90 | 90 | -0.025959 | -0.0065086 | 0.025975 | 0.0065188
46 | 47 | 0.095505 | 0.061123 | 1.6038e-10 | 0 | 0 | 0 | 0 | 0 | 1 | -90 | 90 | 0.0084508 | 0.002118 | -0.0084507 | -0.002118