## bus_data
BUS_I | BUS_TYPE | Pd | Qd | Gs | Bs | area | Vm | Va | baseKV | zone | Vmax | Vmin
1 | 1 | 0.010623 | 0.0026623 | 0 | 0 | 1 | 0.99377 | -0.11859 | 0.4 | 1 | 1.1 | 0.9
2 | 1 | 0.011938 | 0.0029918 | 0 | 0 | 1 | 0.99442 | -0.10634 | 0.4 | 1 | 1.1 | 0.9
3 | 1 | 0 | 0 | 0 | 0 | 1 | 0.99029 | -0.18518 | 0.4 | 1 | 1.1 | 0.9
4 | 1 | 0.0099912 | 0.002504 | 0 | 0 | 1 | 0.99739 | -0.049684 | 0.4 | 1 | 1.1 | 0.9
6 | 1 | 0 | 0 | 0 | 0 | 1 | 0.9862 | -0.2639 | 0.4 | 1 | 1.1 | 0.9
10 | 1 | 0.049553 | 0.012419 | 0 | 0 | 1 | 0.99744 | -0.048851 | 0.4 | 1 | 1.1 | 0.9
9 | 1 | 0.0065298 | 0.0016365 | 0 | 0 | 1 | 0.98146 | -0.35607 | 0.4 | 1 | 1.1 | 0.9
11 | 3 | 0.0033699 | 0.00084457 | 0 | 0 | 1 | 1 | 0 | 0.4 | 1 | 1.1 | 0.9
14 | 1 | 0.0093404 | 0.0023409 | 0 | 0 | 1 | 0.99111 | -0.17107 | 0.4 | 1 | 1.1 | 0.9
13 | 1 | 0.0020781 | 0.00052082 | 0 | 0 | 1 | 0.99123 | -0.16872 | 0.4 | 1 | 1.1 | 0.9
8 | 1 | 0.038384 | 0.00962 | 0 | 0 | 1 | 0.97938 | -0.39684 | 0.4 | 1 | 1.1 | 0.9
7 | 1 | 0.017343 | 0.0043466 | 0 | 0 | 1 | 0.97914 | -0.40166 | 0.4 | 1 | 1.1 | 0.9
12 | 1 | 0.034647 | 0.0086833 | 0 | 0 | 1 | 0.99966 | -0.0064916 | 0.4 | 1 | 1.1 | 0.9
20 | 1 | 0.015003 | 0.00376 | 0 | 0 | 1 | 0.99876 | -0.023643 | 0.4 | 1 | 1.1 | 0.9
21 | 1 | 0 | 0 | 0 | 0 | 1 | 0.9969 | -0.059317 | 0.4 | 1 | 1.1 | 0.9
15 | 1 | 0 | 0 | 0 | 0 | 1 | 0.99137 | -0.16598 | 0.4 | 1 | 1.1 | 0.9
16 | 1 | 0.0027522 | 0.00068978 | 0 | 0 | 1 | 0.99204 | -0.15313 | 0.4 | 1 | 1.1 | 0.9
17 | 1 | 0 | 0 | 0 | 0 | 1 | 0.99071 | -0.17879 | 0.4 | 1 | 1.1 | 0.9
18 | 1 | 0.003896 | 0.00097643 | 0 | 0 | 1 | 0.99256 | -0.14308 | 0.4 | 1 | 1.1 | 0.9
35 | 1 | 0.0018915 | 0.00047405 | 0 | 0 | 1 | 0.99056 | -0.18178 | 0.4 | 1 | 1.1 | 0.9
19 | 1 | 0 | 0 | 0 | 0 | 1 | 0.99405 | -0.1142 | 0.4 | 1 | 1.1 | 0.9
36 | 1 | 0.0022244 | 0.0005575 | 0 | 0 | 1 | 0.99043 | -0.18425 | 0.4 | 1 | 1.1 | 0.9
24 | 1 | 0.0035702 | 0.00089479 | 0 | 0 | 1 | 0.99492 | -0.097392 | 0.4 | 1 | 1.1 | 0.9
22 | 1 | 0 | 0 | 0 | 0 | 1 | 0.9966 | -0.065231 | 0.4 | 1 | 1.1 | 0.9
23 | 1 | 0.019181 | 0.0048073 | 0 | 0 | 1 | 0.99526 | -0.091043 | 0.4 | 1 | 1.1 | 0.9
26 | 1 | 0 | 0 | 0 | 0 | 1 | 0.99469 | -0.1019 | 0.4 | 1 | 1.1 | 0.9
27 | 1 | 0.036789 | 0.0092203 | 0 | 0 | 1 | 0.9945 | -0.10568 | 0.4 | 1 | 1.1 | 0.9
31 | 1 | 0.0046346 | 0.0011615 | 0 | 0 | 1 | 0.99397 | -0.116 | 0.4 | 1 | 1.1 | 0.9
30 | 1 | 0.0045115 | 0.0011307 | 0 | 0 | 1 | 0.99444 | -0.1068 | 0.4 | 1 | 1.1 | 0.9
34 | 1 | 0.0081008 | 0.0020303 | 0 | 0 | 1 | 0.99354 | -0.12416 | 0.4 | 1 | 1.1 | 0.9
33 | 1 | 0 | 0 | 0 | 0 | 1 | 0.99363 | -0.1224 | 0.4 | 1 | 1.1 | 0.9
32 | 1 | 0.0076613 | 0.0019201 | 0 | 0 | 1 | 0.99389 | -0.11736 | 0.4 | 1 | 1.1 | 0.9
29 | 1 | 0.0043205 | 0.0010828 | 0 | 0 | 1 | 0.99429 | -0.10979 | 0.4 | 1 | 1.1 | 0.9
28 | 1 | 0.004462 | 0.0011183 | 0 | 0 | 1 | 0.99426 | -0.11028 | 0.4 | 1 | 1.1 | 0.9
37 | 1 | 0 | 0 | 0 | 0 | 1 | 0.99041 | -0.18459 | 0.4 | 1 | 1.1 | 0.9
38 | 1 | 0.0012799 | 0.00032078 | 0 | 0 | 1 | 0.99007 | -0.19121 | 0.4 | 1 | 1.1 | 0.9
39 | 1 | 0 | 0 | 0 | 0 | 1 | 0.98956 | -0.20109 | 0.4 | 1 | 1.1 | 0.9
40 | 1 | 0 | 0 | 0 | 0 | 1 | 0.98937 | -0.20493 | 0.4 | 1 | 1.1 | 0.9
41 | 1 | 0.0060094 | 0.0015061 | 0 | 0 | 1 | 0.98894 | -0.21319 | 0.4 | 1 | 1.1 | 0.9

## generator_data
GEN_BUS | PG | QG | QMAX | QMIN | VG | MBASE | GEN_STATUS | PMAX | PMIN
11 | 0.32229 | 0.081615 | 10 | -10 | 1 | 100 | 1 | 10 | 0

## branch_data
F_BUS | T_BUS | BR_R | BR_X | BR_B | RATE_A | RATE_B | RATE_C | TAP | SHIFT | BR_STATUS | ANGMIN | ANGMAX | P_in | Q_in | P_out | Q_out
1 | 2 | 0.74423 | 0.47631 | 1.2498e-09 | 0 | 0 | 0 | 0 | 0 | 1 | -90 | 90 | -0.073708 | -0.018792 | 0.073751 | 0.01882
1 | 3 | 4.7175 | 3.0192 | 7.922e-09 | 0 | 0 | 0 | 0 | 0 | 1 | -90 | 90 | 0.063085 | 0.01613 | -0.062882 | -0.016001
2 | 4 | 2.9694 | 1.9004 | 4.9864e-09 | 0 | 0 | 0 | 0 | 0 | 1 | -90 | 90 | -0.085689 | -0.021811 | 0.085924 | 0.021961
3 | 6 | 5.535 | 3.5424 | 9.2948e-09 | 0 | 0 | 0 | 0 | 0 | 1 | -90 | 90 | 0.062882 | 0.016001 | -0.062645 | -0.01585
4 | 10 | 0.039187 | 0.02508 | 6.5806e-11 | 0 | 0 | 0 | 0 | 0 | 1 | -90 | 90 | -0.095915 | -0.024465 | 0.095919 | 0.024468
6 | 9 | 6.4231 | 4.1108 | 1.0786e-08 | 0 | 0 | 0 | 0 | 0 | 1 | -90 | 90 | 0.062645 | 0.01585 | -0.062369 | -0.015674
10 | 11 | 1.5128 | 0.96819 | 5.0808e-09 | 0 | 0 | 0 | 0 | 0 | 1 | -90 | 90 | -0.14547 | -0.036887 | 0.14581 | 0.037106
9 | 8 | 3.1521 | 2.0174 | 5.2933e-09 | 0 | 0 | 0 | 0 | 0 | 1 | -90 | 90 | 0.055839 | 0.014038 | -0.055731 | -0.013969
11 | 12 | 0.16874 | 0.108 | 5.6673e-10 | 0 | 0 | 0 | 0 | 0 | 1 | -90 | 90 | 0.1731 | 0.043665 | -0.17305 | -0.043631
14 | 13 | 1.1089 | 0.7097 | 1.8621e-09 | 0 | 0 | 0 | 0 | 0 | 1 | -90 | 90 | -0.0093404 | -0.0023409 | 0.0093414 | 0.0023414
13 | 15 | 1.0546 | 0.67492 | 1.7709e-09 | 0 | 0 | 0 | 0 | 0 | 1 | -90 | 90 | -0.011419 | -0.0028622 | 0.011421 | 0.002863
8 | 7 | 1.1929 | 0.76344 | 2.0032e-09 | 0 | 0 | 0 | 0 | 0 | 1 | -90 | 90 | 0.017347 | 0.004349 | -0.017343 | -0.0043466
12 | 20 | 0.55727 | 0.35665 | 9.3581e-10 | 0 | 0 | 0 | 0 | 0 | 1 | -90 | 90 | 0.1384 | 0.034947 | -0.13829 | -0.034875
20 | 21 | 1.2972 | 0.83024 | 2.1784e-09 | 0 | 0 | 0 | 0 | 0 | 1 | -90 | 90 | 0.12329 | 0.031115 | -0.12308 | -0.03098
21 | 22 | 0.39453 | 0.2525 | 6.6252e-10 | 0 | 0 | 0 | 0 | 0 | 1 | -90 | 90 | 0.066995 | 0.016883 | -0.066977 | -0.016871
21 | 23 | 2.5208 | 1.6133 | 4.2332e-09 | 0 | 0 | 0 | 0 | 0 | 1 | -90 | 90 | 0.056081 | 0.014098 | -0.055996 | -0.014044
15 | 16 | 2.4809 | 1.5877 | 4.166e-09 | 0 | 0 | 0 | 0 | 0 | 1 | -90 | 90 | -0.022845 | -0.0057287 | 0.022859 | 0.0057373
15 | 17 | 4.9371 | 3.1597 | 8.2907e-09 | 0 | 0 | 0 | 0 | 0 | 1 | -90 | 90 | 0.011424 | 0.0028657 | -0.011417 | -0.0028621
16 | 18 | 1.7344 | 1.11 | 2.9125e-09 | 0 | 0 | 0 | 0 | 0 | 1 | -90 | 90 | -0.025611 | -0.006427 | 0.025623 | 0.0064346
17 | 35 | 1.1555 | 0.73955 | 1.9405e-09 | 0 | 0 | 0 | 0 | 0 | 1 | -90 | 90 | 0.011417 | 0.0028621 | -0.011415 | -0.0028612
18 | 19 | 4.3315 | 2.7722 | 7.2738e-09 | 0 | 0 | 0 | 0 | 0 | 1 | -90 | 90 | -0.029519 | -0.007411 | 0.02956 | 0.0074364
35 | 36 | 1.141 | 0.73023 | 1.916e-09 | 0 | 0 | 0 | 0 | 0 | 1 | -90 | 90 | 0.0095236 | 0.0023872 | -0.0095225 | -0.0023866
19 | 24 | 2.526 | 1.6167 | 4.2419e-09 | 0 | 0 | 0 | 0 | 0 | 1 | -90 | 90 | -0.02956 | -0.0074364 | 0.029584 | 0.0074512
36 | 37 | 0.20091 | 0.12858 | 3.3738e-10 | 0 | 0 | 0 | 0 | 0 | 1 | -90 | 90 | 0.007298 | 0.0018291 | -0.0072979 | -0.0018291
24 | 22 | 4.3235 | 2.7671 | 7.2604e-09 | 0 | 0 | 0 | 0 | 0 | 1 | -90 | 90 | -0.033154 | -0.0083459 | 0.033205 | 0.0083779
22 | 26 | 4.8359 | 3.0949 | 8.1207e-09 | 0 | 0 | 0 | 0 | 0 | 1 | -90 | 90 | 0.033772 | 0.0084928 | -0.033712 | -0.0084559
23 | 27 | 1.7648 | 1.1295 | 2.9636e-09 | 0 | 0 | 0 | 0 | 0 | 1 | -90 | 90 | 0.036815 | 0.0092364 | -0.036789 | -0.0092203
26 | 31 | 3.0634 | 1.9606 | 5.1443e-09 | 0 | 0 | 0 | 0 | 0 | 1 | -90 | 90 | 0.020414 | 0.0051218 | -0.0204 | -0.0051135
26 | 30 | 1.6331 | 1.0452 | 2.7424e-09 | 0 | 0 | 0 | 0 | 0 | 1 | -90 | 90 | 0.013298 | 0.003334 | -0.013295 | -0.0033323
31 | 32 | 0.38192 | 0.24443 | 6.4134e-10 | 0 | 0 | 0 | 0 | 0 | 1 | -90 | 90 | 0.015766 | 0.003952 | -0.015765 | -0.0039514
30 | 29 | 1.5101 | 0.96649 | 2.5359e-09 | 0 | 0 | 0 | 0 | 0 | 1 | -90 | 90 | 0.0087839 | 0.0022016 | -0.0087826 | -0.0022011
34 | 33 | 0.95939 | 0.61401 | 1.6111e-09 | 0 | 0 | 0 | 0 | 0 | 1 | -90 | 90 | -0.0081008 | -0.0020303 | 0.0081015 | 0.0020305
33 | 32 | 2.7528 | 1.7618 | 4.6227e-09 | 0 | 0 | 0 | 0 | 0 | 1 | -90 | 90 | -0.0081015 | -0.0020305 | 0.0081034 | 0.0020313
29 | 28 | 0.48335 | 0.30934 | 8.1167e-10 | 0 | 0 | 0 | 0 | 0 | 1 | -90 | 90 | 0.0044621 | 0.0011183 | -0.004462 | -0.0011183
37 | 38 | 3.99 | 2.5536 | 6.7003e-09 | 0 | 0 | 0 | 0 | 0 | 1 | -90 | 90 | 0.0072979 | 0.0018291 | -0.0072956 | -0.0018283
38 | 39 | 7.2112 | 4.6152 | 1.211e-08 | 0 | 0 | 0 | 0 | 0 | 1 | -90 | 90 | 0.0060157 | 0.0015075 | -0.0060129 | -0.0015069
39 | 40 | 2.8069 | 1.7964 | 4.7136e-09 | 0 | 0 | 0 | 0 | 0 | 1 | -90 | 90 | 0.0060129 | 0.0015069 | -0.0060118 | -0.0015066
40 | 41 | 6.0258 | 3.8565 | 1.0119e-08 | 0 | 0 | 0 | 0 | 0 | 1 | -90 | 90 | 0.0060118 | 0.0015066 | -0.0060094 | -0.0015061