## bus_data
BUS_I | BUS_TYPE | Pd | Qd | Gs | Bs | area | Vm | Va | baseKV | zone | Vmax | Vmin
1 | 1 | 0.009247 | 0.0023175 | 0 | 0 | 1 | 0.98355 | -0.31503 | 0.4 | 1 | 1.1 | 0.9
3 | 1 | 0 | 0 | 0 | 0 | 1 | 0.98383 | -0.30952 | 0.4 | 1 | 1.1 | 0.9
5 | 1 | 0.0084447 | 0.0021164 | 0 | 0 | 1 | 0.98283 | -0.32909 | 0.4 | 1 | 1.1 | 0.9
6 | 1 | 0 | 0 | 0 | 0 | 1 | 0.98343 | -0.31725 | 0.4 | 1 | 1.1 | 0.9
7 | 1 | 0 | 0 | 0 | 0 | 1 | 0.98565 | -0.27415 | 0.4 | 1 | 1.1 | 0.9
4 | 1 | 0.0046508 | 0.0011656 | 0 | 0 | 1 | 0.98332 | -0.31958 | 0.4 | 1 | 1.1 | 0.9
13 | 1 | 0.026124 | 0.0065472 | 0 | 0 | 1 | 0.98217 | -0.34195 | 0.4 | 1 | 1.1 | 0.9
12 | 1 | 0.0011508 | 0.00028842 | 0 | 0 | 1 | 0.98308 | -0.32423 | 0.4 | 1 | 1.1 | 0.9
25 | 1 | 0 | 0 | 0 | 0 | 1 | 0.98945 | -0.20047 | 0.4 | 1 | 1.1 | 0.9
36 | 1 | 0.0050742 | 0.0012717 | 0 | 0 | 1 | 0.98541 | -0.27887 | 0.4 | 1 | 1.1 | 0.9
14 | 1 | 0.0036626 | 0.00091795 | 0 | 0 | 1 | 0.98133 | -0.35844 | 0.4 | 1 | 1.1 | 0.9
11 | 1 | 0 | 0 | 0 | 0 | 1 | 0.98274 | -0.33075 | 0.4 | 1 | 1.1 | 0.9
38 | 1 | 0.0079519 | 0.0019929 | 0 | 0 | 1 | 0.99066 | -0.17725 | 0.4 | 1 | 1.1 | 0.9
22 | 1 | 0 | 0 | 0 | 0 | 1 | 0.98778 | -0.23251 | 0.4 | 1 | 1.1 | 0.9
35 | 1 | 0.0067857 | 0.0017007 | 0 | 0 | 1 | 0.98509 | -0.28496 | 0.4 | 1 | 1.1 | 0.9
8 | 1 | 0.057694 | 0.01446 | 0 | 0 | 1 | 0.97624 | -0.45709 | 0.4 | 1 | 1.1 | 0.9
9 | 1 | 0 | 0 | 0 | 0 | 1 | 0.97778 | -0.42674 | 0.4 | 1 | 1.1 | 0.9
28 | 1 | 0.012962 | 0.0032486 | 0 | 0 | 1 | 0.97517 | -0.47792 | 0.4 | 1 | 1.1 | 0.9
40 | 1 | 0.020353 | 0.0051009 | 0 | 0 | 1 | 0.97891 | -0.40477 | 0.4 | 1 | 1.1 | 0.9
29 | 1 | 0 | 0 | 0 | 0 | 1 | 0.97417 | -0.49755 | 0.4 | 1 | 1.1 | 0.9
18 | 3 | 0.047254 | 0.011843 | 0 | 0 | 1 | 1 | 0 | 0.4 | 1 | 1.1 | 0.9
16 | 1 | 0.0075619 | 0.0018952 | 0 | 0 | 1 | 0.99609 | -0.073925 | 0.4 | 1 | 1.1 | 0.9
33 | 1 | 0.039278 | 0.0098439 | 0 | 0 | 1 | 0.98065 | -0.37067 | 0.4 | 1 | 1.1 | 0.9
39 | 1 | 0.0078991 | 0.0019797 | 0 | 0 | 1 | 0.97881 | -0.40673 | 0.4 | 1 | 1.1 | 0.9
23 | 1 | 0.0054316 | 0.0013613 | 0 | 0 | 1 | 0.98171 | -0.35006 | 0.4 | 1 | 1.1 | 0.9
10 | 1 | 0.016377 | 0.0041045 | 0 | 0 | 1 | 0.9818 | -0.34923 | 0.4 | 1 | 1.1 | 0.9
32 | 1 | 0.002896 | 0.0007258 | 0 | 0 | 1 | 0.98267 | -0.33226 | 0.4 | 1 | 1.1 | 0.9
30 | 1 | 0.039905 | 0.010001 | 0 | 0 | 1 | 0.97057 | -0.56872 | 0.4 | 1 | 1.1 | 0.9
15 | 1 | 0.023577 | 0.005909 | 0 | 0 | 1 | 0.98039 | -0.37686 | 0.4 | 1 | 1.1 | 0.9
17 | 1 | 0.009324 | 0.0023368 | 0 | 0 | 1 | 0.99516 | -0.091558 | 0.4 | 1 | 1.1 | 0.9
19 | 1 | 0.005063 | 0.0012689 | 0 | 0 | 1 | 0.99316 | -0.1296 | 0.4 | 1 | 1.1 | 0.9
34 | 1 | 0.0082591 | 0.0020699 | 0 | 0 | 1 | 0.9931 | -0.13077 | 0.4 | 1 | 1.1 | 0.9
20 | 1 | 0.0059536 | 0.0014921 | 0 | 0 | 1 | 0.98425 | -0.30074 | 0.4 | 1 | 1.1 | 0.9
21 | 1 | 0.0065277 | 0.001636 | 0 | 0 | 1 | 0.98262 | -0.33245 | 0.4 | 1 | 1.1 | 0.9
26 | 1 | 0.0031616 | 0.00079236 | 0 | 0 | 1 | 0.97776 | -0.4272 | 0.4 | 1 | 1.1 | 0.9
27 | 1 | 0.005733 | 0.0014368 | 0 | 0 | 1 | 0.97779 | -0.42668 | 0.4 | 1 | 1.1 | 0.9
41 | 1 | 0.010086 | 0.0025279 | 0 | 0 | 1 | 0.97831 | -0.41657 | 0.4 | 1 | 1.1 | 0.9
37 | 1 | 0.0077466 | 0.0019415 | 0 | 0 | 1 | 0.98504 | -0.28602 | 0.4 | 1 | 1.1 | 0.9

## generator_data
GEN_BUS | PG | QG | QMAX | QMIN | VG | MBASE | GEN_STATUS | PMAX | PMIN
18 | 0.42288 | 0.1086 | 10 | -10 | 1 | 100 | 1 | 10 | 0

## branch_data
F_BUS | T_BUS | BR_R | BR_X | BR_B | RATE_A | RATE_B | RATE_C | TAP | SHIFT | BR_STATUS | ANGMIN | ANGMAX | P_in | Q_in | P_out | Q_out
1 | 3 | 2.5846 | 1.6541 | 4.3402e-09 | 0 | 0 | 0 | 0 | 0 | 1 | -90 | 90 | -0.009247 | -0.0023175 | 0.0092494 | 0.0023186
3 | 5 | 1.3726 | 0.87845 | 2.3049e-09 | 0 | 0 | 0 | 0 | 0 | 1 | -90 | 90 | 0.061941 | 0.015574 | -0.061883 | -0.015537
3 | 6 | 1.3364 | 0.8553 | 2.2442e-09 | 0 | 0 | 0 | 0 | 0 | 1 | -90 | 90 | 0.025112 | 0.0063059 | -0.025103 | -0.0063002
3 | 7 | 1.599 | 1.0233 | 2.6851e-09 | 0 | 0 | 0 | 0 | 0 | 1 | -90 | 90 | -0.096302 | -0.024199 | 0.096465 | 0.024303
5 | 13 | 1.0424 | 0.66714 | 1.7505e-09 | 0 | 0 | 0 | 0 | 0 | 1 | -90 | 90 | 0.053439 | 0.013421 | -0.053406 | -0.0134
6 | 12 | 1.4807 | 0.94763 | 2.4864e-09 | 0 | 0 | 0 | 0 | 0 | 1 | -90 | 90 | 0.020451 | 0.0051346 | -0.020444 | -0.0051305
6 | 4 | 2.1757 | 1.3924 | 3.6536e-09 | 0 | 0 | 0 | 0 | 0 | 1 | -90 | 90 | 0.0046513 | 0.0011656 | -0.0046508 | -0.0011656
7 | 25 | 2.7828 | 1.781 | 4.673e-09 | 0 | 0 | 0 | 0 | 0 | 1 | -90 | 90 | -0.11608 | -0.029222 | 0.11649 | 0.029484
7 | 36 | 1.0483 | 0.67091 | 1.7604e-09 | 0 | 0 | 0 | 0 | 0 | 1 | -90 | 90 | 0.019615 | 0.004919 | -0.019611 | -0.0049164
13 | 14 | 2.6157 | 1.674 | 4.3924e-09 | 0 | 0 | 0 | 0 | 0 | 1 | -90 | 90 | 0.027282 | 0.006853 | -0.027261 | -0.0068397
12 | 11 | 1.4659 | 0.93818 | 2.4616e-09 | 0 | 0 | 0 | 0 | 0 | 1 | -90 | 90 | 0.019294 | 0.0048421 | -0.019288 | -0.0048385
25 | 38 | 0.30842 | 0.19739 | 2.0717e-09 | 0 | 0 | 0 | 0 | 0 | 1 | -90 | 90 | -0.33399 | -0.084965 | 0.33436 | 0.085204
25 | 22 | 0.653 | 0.41792 | 4.3862e-09 | 0 | 0 | 0 | 0 | 0 | 1 | -90 | 90 | 0.2175 | 0.055481 | -0.21716 | -0.055266
36 | 35 | 1.8227 | 1.1665 | 3.0608e-09 | 0 | 0 | 0 | 0 | 0 | 1 | -90 | 90 | 0.014537 | 0.0036447 | -0.014533 | -0.0036423
14 | 15 | 3.3695 | 2.1565 | 5.6583e-09 | 0 | 0 | 0 | 0 | 0 | 1 | -90 | 90 | 0.023598 | 0.0059217 | -0.023577 | -0.005909
11 | 32 | 2.252 | 1.4413 | 3.7817e-09 | 0 | 0 | 0 | 0 | 0 | 1 | -90 | 90 | 0.0028962 | 0.00072557 | -0.002896 | -0.0007258
11 | 10 | 4.8802 | 3.1234 | 8.1952e-09 | 0 | 0 | 0 | 0 | 0 | 1 | -90 | 90 | 0.016392 | 0.0041129 | -0.016377 | -0.0041045
38 | 34 | 0.60513 | 0.38728 | 4.0647e-09 | 0 | 0 | 0 | 0 | 0 | 1 | -90 | 90 | -0.34232 | -0.087197 | 0.34308 | 0.087689
22 | 20 | 1.3829 | 0.88503 | 9.2888e-09 | 0 | 0 | 0 | 0 | 0 | 1 | -90 | 90 | 0.21716 | 0.055266 | -0.21645 | -0.054812
35 | 37 | 0.59576 | 0.38129 | 1.0004e-09 | 0 | 0 | 0 | 0 | 0 | 1 | -90 | 90 | 0.007747 | 0.0019416 | -0.0077466 | -0.0019415
8 | 9 | 1.1744 | 0.75158 | 7.8882e-09 | 0 | 0 | 0 | 0 | 0 | 1 | -90 | 90 | -0.11079 | -0.027852 | 0.11095 | 0.027954
8 | 28 | 1.6811 | 1.0759 | 8.4688e-09 | 0 | 0 | 0 | 0 | 0 | 1 | -90 | 90 | 0.053093 | 0.013392 | -0.053041 | -0.013359
9 | 40 | 0.85272 | 0.54574 | 5.7278e-09 | 0 | 0 | 0 | 0 | 0 | 1 | -90 | 90 | -0.11095 | -0.027954 | 0.11107 | 0.028028
28 | 29 | 2.0941 | 1.3402 | 3.5166e-09 | 0 | 0 | 0 | 0 | 0 | 1 | -90 | 90 | 0.040079 | 0.010111 | -0.040041 | -0.010087
40 | 33 | 0.92975 | 0.59504 | 6.2452e-09 | 0 | 0 | 0 | 0 | 0 | 1 | -90 | 90 | -0.15831 | -0.039875 | 0.15857 | 0.04004
40 | 39 | 0.31292 | 0.20027 | 5.2548e-10 | 0 | 0 | 0 | 0 | 0 | 1 | -90 | 90 | 0.026896 | 0.0067456 | -0.026893 | -0.006744
29 | 30 | 7.5589 | 4.8377 | 1.2693e-08 | 0 | 0 | 0 | 0 | 0 | 1 | -90 | 90 | 0.040041 | 0.010087 | -0.039905 | -0.010001
18 | 16 | 0.89467 | 0.57259 | 6.0096e-09 | 0 | 0 | 0 | 0 | 0 | 1 | -90 | 90 | 0.37563 | 0.096754 | -0.37428 | -0.095893
16 | 17 | 0.21681 | 0.13876 | 1.4564e-09 | 0 | 0 | 0 | 0 | 0 | 1 | -90 | 90 | 0.36672 | 0.093998 | -0.36641 | -0.093798
33 | 23 | 0.45129 | 0.28883 | 3.0314e-09 | 0 | 0 | 0 | 0 | 0 | 1 | -90 | 90 | -0.19785 | -0.049883 | 0.19805 | 0.050008
39 | 41 | 2.226 | 1.4247 | 3.7381e-09 | 0 | 0 | 0 | 0 | 0 | 1 | -90 | 90 | 0.018994 | 0.0047643 | -0.018985 | -0.004759
23 | 21 | 0.3759 | 0.24058 | 2.5249e-09 | 0 | 0 | 0 | 0 | 0 | 1 | -90 | 90 | -0.20348 | -0.05137 | 0.20365 | 0.051479
17 | 19 | 0.47874 | 0.30639 | 3.2157e-09 | 0 | 0 | 0 | 0 | 0 | 1 | -90 | 90 | 0.35708 | 0.091461 | -0.35643 | -0.091041
19 | 34 | 0.01491 | 0.0095422 | 1.0015e-10 | 0 | 0 | 0 | 0 | 0 | 1 | -90 | 90 | 0.35136 | 0.089772 | -0.35134 | -0.089759
20 | 21 | 0.65762 | 0.42088 | 4.4173e-09 | 0 | 0 | 0 | 0 | 0 | 1 | -90 | 90 | 0.2105 | 0.05332 | -0.21018 | -0.053115
26 | 27 | 0.7148 | 0.45747 | 1.2003e-09 | 0 | 0 | 0 | 0 | 0 | 1 | -90 | 90 | -0.0031616 | -0.00079236 | 0.0031616 | 0.0007923
27 | 41 | 4.8709 | 3.1174 | 8.1795e-09 | 0 | 0 | 0 | 0 | 0 | 1 | -90 | 90 | -0.0088946 | -0.0022291 | 0.0088989 | 0.0022311