## bus_data
BUS_I | BUS_TYPE | Pd | Qd | Gs | Bs | area | Vm | Va | baseKV | zone | Vmax | Vmin
1 | 1 | 0.024553 | 0.0061535 | 0 | 0 | 1 | 0.98747 | -0.24067 | 0.4 | 1 | 1.1 | 0.9
2 | 1 | 0 | 0 | 0 | 0 | 1 | 0.98816 | -0.22726 | 0.4 | 1 | 1.1 | 0.9
3 | 1 | 0 | 0 | 0 | 0 | 1 | 0.98627 | -0.26398 | 0.4 | 1 | 1.1 | 0.9
4 | 1 | 0.010351 | 0.0025942 | 0 | 0 | 1 | 0.98819 | -0.22652 | 0.4 | 1 | 1.1 | 0.9
5 | 1 | 0.010807 | 0.0027085 | 0 | 0 | 1 | 0.9858 | -0.27309 | 0.4 | 1 | 1.1 | 0.9
11 | 1 | 0.010848 | 0.0027188 | 0 | 0 | 1 | 0.98927 | -0.20562 | 0.4 | 1 | 1.1 | 0.9
7 | 1 | 0.0056643 | 0.0014196 | 0 | 0 | 1 | 0.98578 | -0.27349 | 0.4 | 1 | 1.1 | 0.9
6 | 1 | 0 | 0 | 0 | 0 | 1 | 0.97541 | -0.47366 | 0.4 | 1 | 1.1 | 0.9
17 | 1 | 0 | 0 | 0 | 0 | 1 | 0.97424 | -0.49669 | 0.4 | 1 | 1.1 | 0.9
58 | 1 | 0.0078815 | 0.0019753 | 0 | 0 | 1 | 0.97798 | -0.42322 | 0.4 | 1 | 1.1 | 0.9
9 | 1 | 0.011172 | 0.0028 | 0 | 0 | 1 | 0.98945 | -0.2022 | 0.4 | 1 | 1.1 | 0.9
8 | 1 | 0.0097768 | 0.0024503 | 0 | 0 | 1 | 0.98562 | -0.27659 | 0.4 | 1 | 1.1 | 0.9
18 | 1 | 0.010028 | 0.0025131 | 0 | 0 | 1 | 0.9735 | -0.5113 | 0.4 | 1 | 1.1 | 0.9
16 | 1 | 0.0080937 | 0.0020285 | 0 | 0 | 1 | 0.97389 | -0.50363 | 0.4 | 1 | 1.1 | 0.9
22 | 1 | 0 | 0 | 0 | 0 | 1 | 0.98059 | -0.37234 | 0.4 | 1 | 1.1 | 0.9
24 | 1 | 0 | 0 | 0 | 0 | 1 | 0.9784 | -0.41511 | 0.4 | 1 | 1.1 | 0.9
21 | 1 | 0.013563 | 0.0033991 | 0 | 0 | 1 | 0.98329 | -0.31969 | 0.4 | 1 | 1.1 | 0.9
10 | 1 | 0.011123 | 0.0027876 | 0 | 0 | 1 | 0.9912 | -0.16834 | 0.4 | 1 | 1.1 | 0.9
12 | 1 | 0.01093 | 0.0027393 | 0 | 0 | 1 | 0.9913 | -0.1664 | 0.4 | 1 | 1.1 | 0.9
13 | 1 | 0.011203 | 0.0028076 | 0 | 0 | 1 | 0.99355 | -0.12295 | 0.4 | 1 | 1.1 | 0.9
14 | 1 | 0.0024959 | 0.00062553 | 0 | 0 | 1 | 0.99656 | -0.065262 | 0.4 | 1 | 1.1 | 0.9
15 | 1 | 0 | 0 | 0 | 0 | 1 | 0.99709 | -0.055132 | 0.4 | 1 | 1.1 | 0.9
55 | 1 | 0.0032183 | 0.00080657 | 0 | 0 | 1 | 0.99581 | -0.079404 | 0.4 | 1 | 1.1 | 0.9
67 | 1 | 0.0098933 | 0.0024795 | 0 | 0 | 1 | 0.99823 | -0.033457 | 0.4 | 1 | 1.1 | 0.9
47 | 1 | 0 | 0 | 0 | 0 | 1 | 0.99249 | -0.14246 | 0.4 | 1 | 1.1 | 0.9
53 | 3 | 0.0034145 | 0.00085575 | 0 | 0 | 1 | 1 | 0 | 0.4 | 1 | 1.1 | 0.9
19 | 1 | 0.0099781 | 0.0025008 | 0 | 0 | 1 | 0.97284 | -0.5243 | 0.4 | 1 | 1.1 | 0.9
20 | 1 | 0.022578 | 0.0056585 | 0 | 0 | 1 | 0.97271 | -0.52675 | 0.4 | 1 | 1.1 | 0.9
23 | 1 | 0 | 0 | 0 | 0 | 1 | 0.98543 | -0.27848 | 0.4 | 1 | 1.1 | 0.9
26 | 1 | 0.021298 | 0.0053377 | 0 | 0 | 1 | 0.98455 | -0.29556 | 0.4 | 1 | 1.1 | 0.9
27 | 1 | 0 | 0 | 0 | 0 | 1 | 0.98603 | -0.2667 | 0.4 | 1 | 1.1 | 0.9
49 | 1 | 0.0059605 | 0.0014938 | 0 | 0 | 1 | 0.97693 | -0.44391 | 0.4 | 1 | 1.1 | 0.9
25 | 1 | 0 | 0 | 0 | 0 | 1 | 0.98346 | -0.31686 | 0.4 | 1 | 1.1 | 0.9
28 | 1 | 0 | 0 | 0 | 0 | 1 | 0.98383 | -0.30958 | 0.4 | 1 | 1.1 | 0.9
59 | 1 | 0.012675 | 0.0031766 | 0 | 0 | 1 | 0.98326 | -0.32074 | 0.4 | 1 | 1.1 | 0.9
43 | 1 | 0.01823 | 0.004569 | 0 | 0 | 1 | 0.98716 | -0.24504 | 0.4 | 1 | 1.1 | 0.9
48 | 1 | 0.042489 | 0.010649 | 0 | 0 | 1 | 0.9762 | -0.45833 | 0.4 | 1 | 1.1 | 0.9
29 | 1 | 0.0045943 | 0.0011514 | 0 | 0 | 1 | 0.98379 | -0.3104 | 0.4 | 1 | 1.1 | 0.9
60 | 1 | 0 | 0 | 0 | 0 | 1 | 0.98322 | -0.3215 | 0.4 | 1 | 1.1 | 0.9
42 | 1 | 0.018042 | 0.0045217 | 0 | 0 | 1 | 0.98782 | -0.23229 | 0.4 | 1 | 1.1 | 0.9
30 | 1 | 0.0084662 | 0.0021218 | 0 | 0 | 1 | 0.9836 | -0.31402 | 0.4 | 1 | 1.1 | 0.9
32 | 1 | 0 | 0 | 0 | 0 | 1 | 0.98863 | -0.21669 | 0.4 | 1 | 1.1 | 0.9
44 | 1 | 0.0099921 | 0.0025042 | 0 | 0 | 1 | 0.98917 | -0.20626 | 0.4 | 1 | 1.1 | 0.9
33 | 1 | 0 | 0 | 0 | 0 | 1 | 0.98993 | -0.19159 | 0.4 | 1 | 1.1 | 0.9
41 | 1 | 0 | 0 | 0 | 0 | 1 | 0.99002 | -0.18984 | 0.4 | 1 | 1.1 | 0.9
40 | 1 | 0.0049766 | 0.0012473 | 0 | 0 | 1 | 0.98991 | -0.19206 | 0.4 | 1 | 1.1 | 0.9
45 | 1 | 0.020414 | 0.0051162 | 0 | 0 | 1 | 0.98965 | -0.19711 | 0.4 | 1 | 1.1 | 0.9
37 | 1 | 0 | 0 | 0 | 0 | 1 | 0.99187 | -0.15441 | 0.4 | 1 | 1.1 | 0.9
35 | 1 | 0.0062205 | 0.001559 | 0 | 0 | 1 | 0.99081 | -0.17469 | 0.4 | 1 | 1.1 | 0.9
34 | 1 | 0.0086668 | 0.0021721 | 0 | 0 | 1 | 0.98989 | -0.19216 | 0.4 | 1 | 1.1 | 0.9
36 | 1 | 0 | 0 | 0 | 0 | 1 | 0.9884 | -0.22078 | 0.4 | 1 | 1.1 | 0.9
39 | 1 | 0 | 0 | 0 | 0 | 1 | 0.98805 | -0.2273 | 0.4 | 1 | 1.1 | 0.9
64 | 1 | 0.0035329 | 0.00088542 | 0 | 0 | 1 | 0.98583 | -0.27 | 0.4 | 1 | 1.1 | 0.9
63 | 1 | 0.0033464 | 0.0008387 | 0 | 0 | 1 | 0.98797 | -0.22887 | 0.4 | 1 | 1.1 | 0.9
46 | 1 | 0.0093204 | 0.0023359 | 0 | 0 | 1 | 0.97599 | -0.4623 | 0.4 | 1 | 1.1 | 0.9
54 | 1 | 0.0033255 | 0.00083345 | 0 | 0 | 1 | 0.99245 | -0.14341 | 0.4 | 1 | 1.1 | 0.9
65 | 1 | 0.0025235 | 0.00063246 | 0 | 0 | 1 | 0.98323 | -0.32006 | 0.4 | 1 | 1.1 | 0.9
50 | 1 | 0.010279 | 0.0025762 | 0 | 0 | 1 | 0.99951 | -0.009415 | 0.4 | 1 | 1.1 | 0.9
51 | 1 | 0.0085311 | 0.0021381 | 0 | 0 | 1 | 0.99946 | -0.010312 | 0.4 | 1 | 1.1 | 0.9
52 | 1 | 0.020213 | 0.0050658 | 0 | 0 | 1 | 0.99974 | -0.0049983 | 0.4 | 1 | 1.1 | 0.9
56 | 1 | 0.043521 | 0.010907 | 0 | 0 | 1 | 0.97102 | -0.55858 | 0.4 | 1 | 1.1 | 0.9
57 | 1 | 0 | 0 | 0 | 0 | 1 | 0.97497 | -0.48065 | 0.4 | 1 | 1.1 | 0.9
66 | 1 | 0 | 0 | 0 | 0 | 1 | 0.98201 | -0.34366 | 0.4 | 1 | 1.1 | 0.9
61 | 1 | 0.005935 | 0.0014874 | 0 | 0 | 1 | 0.98307 | -0.32451 | 0.4 | 1 | 1.1 | 0.9

## generator_data
GEN_BUS | PG | QG | QMAX | QMIN | VG | MBASE | GEN_STATUS | PMAX | PMIN
53 | 0.50735 | 0.12995 | 10 | -10 | 1 | 100 | 1 | 10 | 0

## branch_data
F_BUS | T_BUS | BR_R | BR_X | BR_B | RATE_A | RATE_B | RATE_C | TAP | SHIFT | BR_STATUS | ANGMIN | ANGMAX | P_in | Q_in | P_out | Q_out
1 | 2 | 1.1541 | 0.73865 | 1.9381e-09 | 0 | 0 | 0 | 0 | 0 | 1 | -90 | 90 | -0.050843 | -0.012758 | 0.050876 | 0.012778
1 | 3 | 3.8756 | 2.4804 | 6.5081e-09 | 0 | 0 | 0 | 0 | 0 | 1 | -90 | 90 | 0.02629 | 0.0066043 | -0.026261 | -0.0065863
2 | 4 | 0.064224 | 0.041103 | 1.0785e-10 | 0 | 0 | 0 | 0 | 0 | 1 | -90 | 90 | -0.050876 | -0.012778 | 0.050878 | 0.01278
3 | 5 | 1.5129 | 0.96823 | 2.5405e-09 | 0 | 0 | 0 | 0 | 0 | 1 | -90 | 90 | 0.026261 | 0.0065863 | -0.02625 | -0.0065792
4 | 11 | 1.4976 | 0.95848 | 2.5149e-09 | 0 | 0 | 0 | 0 | 0 | 1 | -90 | 90 | -0.061229 | -0.015374 | 0.06129 | 0.015413
5 | 7 | 0.11456 | 0.07332 | 1.9238e-10 | 0 | 0 | 0 | 0 | 0 | 1 | -90 | 90 | 0.015443 | 0.0038708 | -0.015442 | -0.0038706
11 | 9 | 0.20854 | 0.13347 | 3.502e-10 | 0 | 0 | 0 | 0 | 0 | 1 | -90 | 90 | -0.072138 | -0.018132 | 0.07215 | 0.018139
7 | 8 | 1.38 | 0.88318 | 2.3173e-09 | 0 | 0 | 0 | 0 | 0 | 1 | -90 | 90 | 0.0097782 | 0.002451 | -0.0097768 | -0.0024503
6 | 17 | 1.9357 | 1.2389 | 3.2506e-09 | 0 | 0 | 0 | 0 | 0 | 1 | -90 | 90 | 0.050788 | 0.01277 | -0.050732 | -0.012735
6 | 58 | 4.2559 | 2.7238 | 7.1469e-09 | 0 | 0 | 0 | 0 | 0 | 1 | -90 | 90 | -0.050788 | -0.01277 | 0.050911 | 0.012848
17 | 18 | 1.4585 | 0.93341 | 2.4491e-09 | 0 | 0 | 0 | 0 | 0 | 1 | -90 | 90 | 0.042636 | 0.010705 | -0.042606 | -0.010687
17 | 16 | 3.6471 | 2.3341 | 6.1245e-09 | 0 | 0 | 0 | 0 | 0 | 1 | -90 | 90 | 0.0080963 | 0.0020296 | -0.0080937 | -0.0020285
58 | 24 | 0.59393 | 0.38012 | 9.9737e-10 | 0 | 0 | 0 | 0 | 0 | 1 | -90 | 90 | -0.058792 | -0.014824 | 0.058815 | 0.014838
9 | 10 | 1.7894 | 1.1452 | 3.0049e-09 | 0 | 0 | 0 | 0 | 0 | 1 | -90 | 90 | -0.083322 | -0.020939 | 0.083457 | 0.021025
18 | 19 | 1.6947 | 1.0846 | 2.8459e-09 | 0 | 0 | 0 | 0 | 0 | 1 | -90 | 90 | 0.032579 | 0.0081735 | -0.032558 | -0.0081608
22 | 24 | 1.5809 | 1.0118 | 2.6548e-09 | 0 | 0 | 0 | 0 | 0 | 1 | -90 | 90 | 0.11694 | 0.029543 | -0.1167 | -0.029391
22 | 21 | 1.9557 | 1.2516 | 3.2841e-09 | 0 | 0 | 0 | 0 | 0 | 1 | -90 | 90 | -0.11694 | -0.029543 | 0.11724 | 0.029732
24 | 49 | 2.1361 | 1.3671 | 3.5871e-09 | 0 | 0 | 0 | 0 | 0 | 1 | -90 | 90 | 0.057887 | 0.014553 | -0.057807 | -0.014502
21 | 23 | 1.378 | 0.88191 | 2.314e-09 | 0 | 0 | 0 | 0 | 0 | 1 | -90 | 90 | -0.1308 | -0.033132 | 0.13106 | 0.033297
10 | 12 | 0.090674 | 0.058032 | 1.5227e-10 | 0 | 0 | 0 | 0 | 0 | 1 | -90 | 90 | -0.09458 | -0.023813 | 0.094589 | 0.023818
12 | 13 | 1.8227 | 1.1665 | 3.0608e-09 | 0 | 0 | 0 | 0 | 0 | 1 | -90 | 90 | -0.10552 | -0.026558 | 0.10574 | 0.026698
13 | 14 | 2.1989 | 1.4073 | 3.6926e-09 | 0 | 0 | 0 | 0 | 0 | 1 | -90 | 90 | -0.11694 | -0.029506 | 0.11726 | 0.029713
14 | 15 | 0.37936 | 0.24279 | 6.3705e-10 | 0 | 0 | 0 | 0 | 0 | 1 | -90 | 90 | -0.11976 | -0.030338 | 0.11982 | 0.030375
15 | 55 | 0.32843 | 0.21019 | 2.2061e-09 | 0 | 0 | 0 | 0 | 0 | 1 | -90 | 90 | 0.33396 | 0.085662 | -0.33356 | -0.085411
15 | 67 | 0.21594 | 0.1382 | 1.4505e-09 | 0 | 0 | 0 | 0 | 0 | 1 | -90 | 90 | -0.45377 | -0.11604 | 0.45425 | 0.11634
55 | 47 | 0.85771 | 0.54894 | 5.7613e-09 | 0 | 0 | 0 | 0 | 0 | 1 | -90 | 90 | 0.33034 | 0.084605 | -0.32934 | -0.083962
67 | 53 | 0.32704 | 0.20931 | 2.1968e-09 | 0 | 0 | 0 | 0 | 0 | 1 | -90 | 90 | -0.46414 | -0.11882 | 0.4649 | 0.1193
47 | 54 | 1.2613 | 0.80723 | 2.118e-09 | 0 | 0 | 0 | 0 | 0 | 1 | -90 | 90 | 0.0033256 | 0.00083333 | -0.0033255 | -0.00083345
47 | 37 | 0.16354 | 0.10466 | 1.0985e-09 | 0 | 0 | 0 | 0 | 0 | 1 | -90 | 90 | 0.32601 | 0.083128 | -0.32582 | -0.083008
53 | 52 | 0.57397 | 0.36734 | 9.6384e-10 | 0 | 0 | 0 | 0 | 0 | 1 | -90 | 90 | 0.039037 | 0.0097885 | -0.039027 | -0.0097826
19 | 20 | 0.46053 | 0.29474 | 7.7335e-10 | 0 | 0 | 0 | 0 | 0 | 1 | -90 | 90 | 0.02258 | 0.0056601 | -0.022578 | -0.0056585
23 | 26 | 1.4023 | 0.89748 | 2.3548e-09 | 0 | 0 | 0 | 0 | 0 | 1 | -90 | 90 | 0.053045 | 0.013323 | -0.053002 | -0.013295
23 | 27 | 0.28066 | 0.17963 | 9.4262e-10 | 0 | 0 | 0 | 0 | 0 | 1 | -90 | 90 | -0.1841 | -0.04662 | 0.18421 | 0.046687
26 | 28 | 1.9221 | 1.2301 | 3.2277e-09 | 0 | 0 | 0 | 0 | 0 | 1 | -90 | 90 | 0.031704 | 0.0079576 | -0.031683 | -0.0079444
27 | 43 | 0.51656 | 0.3306 | 3.4698e-09 | 0 | 0 | 0 | 0 | 0 | 1 | -90 | 90 | -0.18421 | -0.046687 | 0.1844 | 0.046809
49 | 48 | 1.1895 | 0.76129 | 1.9975e-09 | 0 | 0 | 0 | 0 | 0 | 1 | -90 | 90 | 0.051847 | 0.013008 | -0.051811 | -0.012986
25 | 28 | 1.6962 | 1.0856 | 2.8483e-09 | 0 | 0 | 0 | 0 | 0 | 1 | -90 | 90 | -0.018614 | -0.0046664 | 0.018621 | 0.0046702
25 | 59 | 0.90309 | 0.57798 | 1.5165e-09 | 0 | 0 | 0 | 0 | 0 | 1 | -90 | 90 | 0.018614 | 0.0046664 | -0.018611 | -0.0046643
28 | 29 | 0.27232 | 0.17428 | 4.573e-10 | 0 | 0 | 0 | 0 | 0 | 1 | -90 | 90 | 0.013062 | 0.0032742 | -0.013062 | -0.0032739
59 | 60 | 0.55719 | 0.3566 | 9.3568e-10 | 0 | 0 | 0 | 0 | 0 | 1 | -90 | 90 | 0.005936 | 0.0014877 | -0.0059358 | -0.0014876
43 | 42 | 0.27716 | 0.17738 | 1.8617e-09 | 0 | 0 | 0 | 0 | 0 | 1 | -90 | 90 | -0.20263 | -0.051378 | 0.20276 | 0.051458
48 | 46 | 1.8222 | 1.1662 | 3.0599e-09 | 0 | 0 | 0 | 0 | 0 | 1 | -90 | 90 | 0.0093221 | 0.0023367 | -0.0093204 | -0.0023359
29 | 30 | 1.8514 | 1.1849 | 3.1089e-09 | 0 | 0 | 0 | 0 | 0 | 1 | -90 | 90 | 0.0084677 | 0.0021225 | -0.0084662 | -0.0021218
60 | 61 | 2.1972 | 1.4062 | 3.6897e-09 | 0 | 0 | 0 | 0 | 0 | 1 | -90 | 90 | 0.0059358 | 0.0014876 | -0.005935 | -0.0014874
42 | 32 | 0.3117 | 0.19949 | 2.0937e-09 | 0 | 0 | 0 | 0 | 0 | 1 | -90 | 90 | -0.2208 | -0.055979 | 0.22096 | 0.056085
32 | 44 | 0.20858 | 0.13349 | 1.401e-09 | 0 | 0 | 0 | 0 | 0 | 1 | -90 | 90 | -0.22096 | -0.056085 | 0.22107 | 0.056156
44 | 41 | 0.31445 | 0.20125 | 2.1122e-09 | 0 | 0 | 0 | 0 | 0 | 1 | -90 | 90 | -0.23107 | -0.05866 | 0.23125 | 0.058777
33 | 41 | 1.5433 | 0.98768 | 2.5915e-09 | 0 | 0 | 0 | 0 | 0 | 1 | -90 | 90 | -0.0049767 | -0.0012473 | 0.0049771 | 0.0012473
33 | 40 | 0.41061 | 0.26279 | 6.8953e-10 | 0 | 0 | 0 | 0 | 0 | 1 | -90 | 90 | 0.0049767 | 0.0012473 | -0.0049766 | -0.0012473
41 | 45 | 1.5626 | 1 | 2.624e-09 | 0 | 0 | 0 | 0 | 0 | 1 | -90 | 90 | 0.020421 | 0.0051204 | -0.020414 | -0.0051162
41 | 37 | 0.61279 | 0.39218 | 4.1161e-09 | 0 | 0 | 0 | 0 | 0 | 1 | -90 | 90 | -0.25665 | -0.065145 | 0.25708 | 0.065425
37 | 35 | 1.3173 | 0.84307 | 2.2121e-09 | 0 | 0 | 0 | 0 | 0 | 1 | -90 | 90 | 0.06874 | 0.017583 | -0.068673 | -0.01754
35 | 34 | 1.2467 | 0.7979 | 2.0936e-09 | 0 | 0 | 0 | 0 | 0 | 1 | -90 | 90 | 0.062452 | 0.015981 | -0.0624 | -0.015948
34 | 36 | 2.3709 | 1.5174 | 3.9814e-09 | 0 | 0 | 0 | 0 | 0 | 1 | -90 | 90 | 0.053733 | 0.013776 | -0.053658 | -0.013728
36 | 39 | 0.53906 | 0.345 | 9.0523e-10 | 0 | 0 | 0 | 0 | 0 | 1 | -90 | 90 | 0.053658 | 0.013728 | -0.053642 | -0.013718
39 | 64 | 3.7591 | 2.4058 | 6.3125e-09 | 0 | 0 | 0 | 0 | 0 | 1 | -90 | 90 | 0.050295 | 0.012879 | -0.050191 | -0.012813
39 | 63 | 2.0515 | 1.313 | 3.4451e-09 | 0 | 0 | 0 | 0 | 0 | 1 | -90 | 90 | 0.0033467 | 0.00083852 | -0.0033464 | -0.0008387
64 | 65 | 4.7231 | 3.0228 | 7.9314e-09 | 0 | 0 | 0 | 0 | 0 | 1 | -90 | 90 | 0.046658 | 0.011928 | -0.046545 | -0.011857
65 | 66 | 2.3462 | 1.5016 | 3.9399e-09 | 0 | 0 | 0 | 0 | 0 | 1 | -90 | 90 | 0.044022 | 0.011224 | -0.043972 | -0.011192
50 | 51 | 0.47074 | 0.30128 | 7.905e-10 | 0 | 0 | 0 | 0 | 0 | 1 | -90 | 90 | 0.0085314 | 0.0021382 | -0.0085311 | -0.0021381
50 | 52 | 1.0517 | 0.67306 | 1.766e-09 | 0 | 0 | 0 | 0 | 0 | 1 | -90 | 90 | -0.018811 | -0.0047144 | 0.018814 | 0.0047168
56 | 57 | 7.5982 | 4.8628 | 1.2759e-08 | 0 | 0 | 0 | 0 | 0 | 1 | -90 | 90 | -0.043521 | -0.010907 | 0.043683 | 0.01101
57 | 66 | 13.5064 | 8.6441 | 2.2681e-08 | 0 | 0 | 0 | 0 | 0 | 1 | -90 | 90 | -0.043683 | -0.01101 | 0.043972 | 0.011192