## bus_data
BUS_I | BUS_TYPE | Pd | Qd | Gs | Bs | area | Vm | Va | baseKV | zone | Vmax | Vmin
1 | 1 | 0.0085272 | 0.0021371 | 0 | 0 | 1 | 0.98768 | -0.23647 | 0.4 | 1 | 1.1 | 0.9
2 | 1 | 0 | 0 | 0 | 0 | 1 | 0.98776 | -0.23477 | 0.4 | 1 | 1.1 | 0.9
3 | 1 | 0.0092317 | 0.0023137 | 0 | 0 | 1 | 0.98637 | -0.26186 | 0.4 | 1 | 1.1 | 0.9
4 | 1 | 0 | 0 | 0 | 0 | 1 | 0.98952 | -0.20075 | 0.4 | 1 | 1.1 | 0.9
64 | 1 | 0.0069209 | 0.0017345 | 0 | 0 | 1 | 0.98551 | -0.27867 | 0.4 | 1 | 1.1 | 0.9
6 | 1 | 0 | 0 | 0 | 0 | 1 | 0.98988 | -0.19375 | 0.4 | 1 | 1.1 | 0.9
63 | 1 | 0 | 0 | 0 | 0 | 1 | 0.98531 | -0.28246 | 0.4 | 1 | 1.1 | 0.9
5 | 1 | 0.011796 | 0.0029564 | 0 | 0 | 1 | 0.99035 | -0.18467 | 0.4 | 1 | 1.1 | 0.9
45 | 1 | 0.0051046 | 0.0012793 | 0 | 0 | 1 | 0.9905 | -0.18144 | 0.4 | 1 | 1.1 | 0.9
46 | 1 | 0.00614 | 0.0015388 | 0 | 0 | 1 | 0.99056 | -0.18027 | 0.4 | 1 | 1.1 | 0.9
7 | 1 | 0 | 0 | 0 | 0 | 1 | 0.99054 | -0.18089 | 0.4 | 1 | 1.1 | 0.9
9 | 1 | 0.048279 | 0.0121 | 0 | 0 | 1 | 0.99166 | -0.15938 | 0.4 | 1 | 1.1 | 0.9
8 | 1 | 0 | 0 | 0 | 0 | 1 | 0.99298 | -0.13382 | 0.4 | 1 | 1.1 | 0.9
12 | 1 | 0 | 0 | 0 | 0 | 1 | 0.99375 | -0.11904 | 0.4 | 1 | 1.1 | 0.9
19 | 1 | 0.0040264 | 0.0010091 | 0 | 0 | 1 | 0.99252 | -0.14257 | 0.4 | 1 | 1.1 | 0.9
10 | 1 | 0 | 0 | 0 | 0 | 1 | 0.99172 | -0.15828 | 0.4 | 1 | 1.1 | 0.9
13 | 1 | 0 | 0 | 0 | 0 | 1 | 0.99212 | -0.15057 | 0.4 | 1 | 1.1 | 0.9
15 | 1 | 0.012889 | 0.0032303 | 0 | 0 | 1 | 0.99134 | -0.16555 | 0.4 | 1 | 1.1 | 0.9
11 | 1 | 0 | 0 | 0 | 0 | 1 | 0.99097 | -0.1728 | 0.4 | 1 | 1.1 | 0.9
31 | 1 | 0.0094156 | 0.0023598 | 0 | 0 | 1 | 0.99066 | -0.17882 | 0.4 | 1 | 1.1 | 0.9
18 | 1 | 0.012407 | 0.0031094 | 0 | 0 | 1 | 0.99105 | -0.17123 | 0.4 | 1 | 1.1 | 0.9
14 | 1 | 0 | 0 | 0 | 0 | 1 | 0.99562 | -0.083119 | 0.4 | 1 | 1.1 | 0.9
25 | 1 | 0.0043332 | 0.001086 | 0 | 0 | 1 | 0.99313 | -0.13054 | 0.4 | 1 | 1.1 | 0.9
23 | 3 | 0.011945 | 0.0029938 | 0 | 0 | 1 | 1 | 0 | 0.4 | 1 | 1.1 | 0.9
20 | 1 | 0 | 0 | 0 | 0 | 1 | 0.991 | -0.1718 | 0.4 | 1 | 1.1 | 0.9
27 | 1 | 0.019054 | 0.0047753 | 0 | 0 | 1 | 0.9916 | -0.16069 | 0.4 | 1 | 1.1 | 0.9
16 | 1 | 0 | 0 | 0 | 0 | 1 | 0.99118 | -0.16872 | 0.4 | 1 | 1.1 | 0.9
28 | 1 | 0.01991 | 0.00499 | 0 | 0 | 1 | 0.99122 | -0.1679 | 0.4 | 1 | 1.1 | 0.9
24 | 1 | 0 | 0 | 0 | 0 | 1 | 0.99262 | -0.14033 | 0.4 | 1 | 1.1 | 0.9
17 | 1 | 0 | 0 | 0 | 0 | 1 | 0.99109 | -0.1705 | 0.4 | 1 | 1.1 | 0.9
29 | 1 | 0.0048493 | 0.0012154 | 0 | 0 | 1 | 0.99103 | -0.17165 | 0.4 | 1 | 1.1 | 0.9
30 | 1 | 0.0030322 | 0.00075994 | 0 | 0 | 1 | 0.99102 | -0.17187 | 0.4 | 1 | 1.1 | 0.9
21 | 1 | 0 | 0 | 0 | 0 | 1 | 0.98954 | -0.19998 | 0.4 | 1 | 1.1 | 0.9
22 | 1 | 0.0040097 | 0.0010049 | 0 | 0 | 1 | 0.99085 | -0.17476 | 0.4 | 1 | 1.1 | 0.9
71 | 1 | 0.0049025 | 0.0012287 | 0 | 0 | 1 | 0.98876 | -0.21505 | 0.4 | 1 | 1.1 | 0.9
74 | 1 | 0 | 0 | 0 | 0 | 1 | 0.98732 | -0.24271 | 0.4 | 1 | 1.1 | 0.9
47 | 1 | 0.0029752 | 0.00074566 | 0 | 0 | 1 | 0.99073 | -0.17711 | 0.4 | 1 | 1.1 | 0.9
70 | 1 | 0.0043316 | 0.0010856 | 0 | 0 | 1 | 0.98751 | -0.2392 | 0.4 | 1 | 1.1 | 0.9
76 | 1 | 0.0041697 | 0.001045 | 0 | 0 | 1 | 0.98497 | -0.28826 | 0.4 | 1 | 1.1 | 0.9
72 | 1 | 0.005151 | 0.001291 | 0 | 0 | 1 | 0.98561 | -0.27606 | 0.4 | 1 | 1.1 | 0.9
26 | 1 | 0 | 0 | 0 | 0 | 1 | 0.98893 | -0.21109 | 0.4 | 1 | 1.1 | 0.9
93 | 1 | 0.0034215 | 0.00085751 | 0 | 0 | 1 | 0.98883 | -0.21304 | 0.4 | 1 | 1.1 | 0.9
48 | 1 | 0 | 0 | 0 | 0 | 1 | 0.98535 | -0.28009 | 0.4 | 1 | 1.1 | 0.9
49 | 1 | 0.0088575 | 0.0022199 | 0 | 0 | 1 | 0.98231 | -0.33912 | 0.4 | 1 | 1.1 | 0.9
44 | 1 | 0.0045933 | 0.0011512 | 0 | 0 | 1 | 0.98459 | -0.29495 | 0.4 | 1 | 1.1 | 0.9
33 | 1 | 0 | 0 | 0 | 0 | 1 | 0.97546 | -0.4731 | 0.4 | 1 | 1.1 | 0.9
57 | 1 | 0.0066234 | 0.00166 | 0 | 0 | 1 | 0.97486 | -0.48494 | 0.4 | 1 | 1.1 | 0.9
56 | 1 | 0.0062289 | 0.0015611 | 0 | 0 | 1 | 0.97672 | -0.44832 | 0.4 | 1 | 1.1 | 0.9
58 | 1 | 0.0058587 | 0.0014683 | 0 | 0 | 1 | 0.97411 | -0.49968 | 0.4 | 1 | 1.1 | 0.9
53 | 1 | 0 | 0 | 0 | 0 | 1 | 0.97694 | -0.44388 | 0.4 | 1 | 1.1 | 0.9
34 | 1 | 0.016499 | 0.0041351 | 0 | 0 | 1 | 0.97707 | -0.44255 | 0.4 | 1 | 1.1 | 0.9
35 | 1 | 0.011229 | 0.0028143 | 0 | 0 | 1 | 0.97743 | -0.43551 | 0.4 | 1 | 1.1 | 0.9
37 | 1 | 0.0061827 | 0.0015495 | 0 | 0 | 1 | 0.97813 | -0.42167 | 0.4 | 1 | 1.1 | 0.9
39 | 1 | 0.010935 | 0.0027407 | 0 | 0 | 1 | 0.97841 | -0.41625 | 0.4 | 1 | 1.1 | 0.9
38 | 1 | 0.0081857 | 0.0020515 | 0 | 0 | 1 | 0.98529 | -0.28291 | 0.4 | 1 | 1.1 | 0.9
82 | 1 | 0 | 0 | 0 | 0 | 1 | 0.98047 | -0.37582 | 0.4 | 1 | 1.1 | 0.9
61 | 1 | 0.0093317 | 0.0023388 | 0 | 0 | 1 | 0.98513 | -0.28594 | 0.4 | 1 | 1.1 | 0.9
92 | 1 | 0.0045681 | 0.0011449 | 0 | 0 | 1 | 0.98038 | -0.37772 | 0.4 | 1 | 1.1 | 0.9
84 | 1 | 0 | 0 | 0 | 0 | 1 | 0.98105 | -0.36465 | 0.4 | 1 | 1.1 | 0.9
40 | 1 | 0.0044429 | 0.0011135 | 0 | 0 | 1 | 0.98388 | -0.30883 | 0.4 | 1 | 1.1 | 0.9
41 | 1 | 0.0051342 | 0.0012867 | 0 | 0 | 1 | 0.98312 | -0.32371 | 0.4 | 1 | 1.1 | 0.9
42 | 1 | 0.015528 | 0.0038917 | 0 | 0 | 1 | 0.98438 | -0.29898 | 0.4 | 1 | 1.1 | 0.9
43 | 1 | 0.006077 | 0.0015231 | 0 | 0 | 1 | 0.98262 | -0.33334 | 0.4 | 1 | 1.1 | 0.9
50 | 1 | 0.011383 | 0.0028527 | 0 | 0 | 1 | 0.98262 | -0.3334 | 0.4 | 1 | 1.1 | 0.9
60 | 1 | 0.0055618 | 0.0013939 | 0 | 0 | 1 | 0.98133 | -0.35809 | 0.4 | 1 | 1.1 | 0.9
54 | 1 | 0.0059884 | 0.0015008 | 0 | 0 | 1 | 0.9807 | -0.37039 | 0.4 | 1 | 1.1 | 0.9
51 | 1 | 0.0033359 | 0.00083606 | 0 | 0 | 1 | 0.97781 | -0.42686 | 0.4 | 1 | 1.1 | 0.9
52 | 1 | 0.0062803 | 0.001574 | 0 | 0 | 1 | 0.97945 | -0.39472 | 0.4 | 1 | 1.1 | 0.9
55 | 1 | 0.012244 | 0.0030686 | 0 | 0 | 1 | 0.9765 | -0.45272 | 0.4 | 1 | 1.1 | 0.9
59 | 1 | 0.023021 | 0.0057697 | 0 | 0 | 1 | 0.97351 | -0.5114 | 0.4 | 1 | 1.1 | 0.9
65 | 1 | 0.010398 | 0.0026059 | 0 | 0 | 1 | 0.98612 | -0.26628 | 0.4 | 1 | 1.1 | 0.9
66 | 1 | 0.0046618 | 0.0011684 | 0 | 0 | 1 | 0.98646 | -0.25968 | 0.4 | 1 | 1.1 | 0.9
67 | 1 | 0.0071933 | 0.0018028 | 0 | 0 | 1 | 0.9861 | -0.26668 | 0.4 | 1 | 1.1 | 0.9
68 | 1 | 0.0058533 | 0.001467 | 0 | 0 | 1 | 0.98666 | -0.25585 | 0.4 | 1 | 1.1 | 0.9
69 | 1 | 0.0075391 | 0.0018895 | 0 | 0 | 1 | 0.98694 | -0.25045 | 0.4 | 1 | 1.1 | 0.9
73 | 1 | 0.0045876 | 0.0011498 | 0 | 0 | 1 | 0.98457 | -0.29626 | 0.4 | 1 | 1.1 | 0.9
75 | 1 | 0.010768 | 0.0026987 | 0 | 0 | 1 | 0.9843 | -0.30147 | 0.4 | 1 | 1.1 | 0.9
83 | 1 | 0.0046354 | 0.0011617 | 0 | 0 | 1 | 0.98396 | -0.30811 | 0.4 | 1 | 1.1 | 0.9
77 | 1 | 0 | 0 | 0 | 0 | 1 | 0.98398 | -0.30754 | 0.4 | 1 | 1.1 | 0.9
86 | 1 | 0.0046406 | 0.001163 | 0 | 0 | 1 | 0.98374 | -0.3125 | 0.4 | 1 | 1.1 | 0.9
78 | 1 | 0.0076493 | 0.0019171 | 0 | 0 | 1 | 0.98351 | -0.31662 | 0.4 | 1 | 1.1 | 0.9
79 | 1 | 0.0049669 | 0.0012448 | 0 | 0 | 1 | 0.98196 | -0.34675 | 0.4 | 1 | 1.1 | 0.9
80 | 1 | 0.0039108 | 0.00098013 | 0 | 0 | 1 | 0.9835 | -0.31692 | 0.4 | 1 | 1.1 | 0.9
81 | 1 | 0.004333 | 0.001086 | 0 | 0 | 1 | 0.98344 | -0.31802 | 0.4 | 1 | 1.1 | 0.9
85 | 1 | 0.0042922 | 0.0010757 | 0 | 0 | 1 | 0.98097 | -0.36606 | 0.4 | 1 | 1.1 | 0.9
87 | 1 | 0.0035515 | 0.00089008 | 0 | 0 | 1 | 0.98361 | -0.31492 | 0.4 | 1 | 1.1 | 0.9
89 | 1 | 0.0021552 | 0.00054015 | 0 | 0 | 1 | 0.98092 | -0.36702 | 0.4 | 1 | 1.1 | 0.9
90 | 1 | 0.0038396 | 0.0009623 | 0 | 0 | 1 | 0.98089 | -0.36761 | 0.4 | 1 | 1.1 | 0.9
88 | 1 | 0.0052704 | 0.0013209 | 0 | 0 | 1 | 0.98357 | -0.31571 | 0.4 | 1 | 1.1 | 0.9
91 | 1 | 0.0038559 | 0.00096638 | 0 | 0 | 1 | 0.98349 | -0.31739 | 0.4 | 1 | 1.1 | 0.9

## generator_data
GEN_BUS | PG | QG | QMAX | QMIN | VG | MBASE | GEN_STATUS | PMAX | PMIN
23 | 0.53625 | 0.13719 | 10 | -10 | 1 | 100 | 1 | 10 | 0

## branch_data
F_BUS | T_BUS | BR_R | BR_X | BR_B | RATE_A | RATE_B | RATE_C | TAP | SHIFT | BR_STATUS | ANGMIN | ANGMAX | P_in | Q_in | P_out | Q_out
1 | 2 | 0.86997 | 0.55678 | 1.4609e-09 | 0 | 0 | 0 | 0 | 0 | 1 | -90 | 90 | -0.0085272 | -0.0021371 | 0.0085278 | 0.0021374
2 | 3 | 3.5135 | 2.2486 | 5.9001e-09 | 0 | 0 | 0 | 0 | 0 | 1 | -90 | 90 | 0.033738 | 0.0084806 | -0.033694 | -0.0084532
2 | 4 | 3.5318 | 2.2603 | 5.9308e-09 | 0 | 0 | 0 | 0 | 0 | 1 | -90 | 90 | -0.042266 | -0.010618 | 0.042334 | 0.010661
3 | 64 | 2.9962 | 1.9175 | 5.0314e-09 | 0 | 0 | 0 | 0 | 0 | 1 | -90 | 90 | 0.024463 | 0.0061396 | -0.024443 | -0.0061275
4 | 6 | 0.72812 | 0.466 | 1.2227e-09 | 0 | 0 | 0 | 0 | 0 | 1 | -90 | 90 | -0.042334 | -0.010661 | 0.042349 | 0.01067
64 | 63 | 0.94342 | 0.60379 | 1.5843e-09 | 0 | 0 | 0 | 0 | 0 | 1 | -90 | 90 | 0.017522 | 0.004393 | -0.017519 | -0.0043911
6 | 5 | 0.94548 | 0.60511 | 1.5877e-09 | 0 | 0 | 0 | 0 | 0 | 1 | -90 | 90 | -0.042349 | -0.01067 | 0.042367 | 0.010682
63 | 61 | 1.6201 | 1.0369 | 2.7206e-09 | 0 | 0 | 0 | 0 | 0 | 1 | -90 | 90 | 0.0093332 | 0.0023395 | -0.0093317 | -0.0023388
63 | 38 | 0.23658 | 0.15141 | 3.9727e-10 | 0 | 0 | 0 | 0 | 0 | 1 | -90 | 90 | 0.0081858 | 0.0020516 | -0.0081856 | -0.0020515
5 | 7 | 0.30782 | 0.197 | 5.1691e-10 | 0 | 0 | 0 | 0 | 0 | 1 | -90 | 90 | -0.054163 | -0.013638 | 0.054173 | 0.013645
45 | 46 | 1.0075 | 0.64478 | 1.6918e-09 | 0 | 0 | 0 | 0 | 0 | 1 | -90 | 90 | -0.0051046 | -0.0012793 | 0.0051049 | 0.0012794
46 | 47 | 1.2378 | 0.79217 | 2.0785e-09 | 0 | 0 | 0 | 0 | 0 | 1 | -90 | 90 | -0.011245 | -0.0028182 | 0.011247 | 0.0028191
7 | 9 | 1.7541 | 1.1226 | 2.9456e-09 | 0 | 0 | 0 | 0 | 0 | 1 | -90 | 90 | -0.054173 | -0.013645 | 0.054229 | 0.01368
9 | 12 | 1.7421 | 1.1149 | 2.9254e-09 | 0 | 0 | 0 | 0 | 0 | 1 | -90 | 90 | -0.10251 | -0.02578 | 0.10271 | 0.025906
8 | 12 | 0.33639 | 0.21529 | 2.2596e-09 | 0 | 0 | 0 | 0 | 0 | 1 | -90 | 90 | -0.19601 | -0.049771 | 0.19615 | 0.04986
8 | 19 | 0.19888 | 0.12728 | 1.3359e-09 | 0 | 0 | 0 | 0 | 0 | 1 | -90 | 90 | 0.19601 | 0.049771 | -0.19593 | -0.049718
12 | 13 | 1.7085 | 1.0935 | 2.8691e-09 | 0 | 0 | 0 | 0 | 0 | 1 | -90 | 90 | 0.081747 | 0.02056 | -0.081624 | -0.020482
12 | 14 | 0.4212 | 0.26957 | 2.8293e-09 | 0 | 0 | 0 | 0 | 0 | 1 | -90 | 90 | -0.3806 | -0.096326 | 0.38126 | 0.096746
19 | 20 | 0.67718 | 0.43339 | 2.2743e-09 | 0 | 0 | 0 | 0 | 0 | 1 | -90 | 90 | 0.1919 | 0.048709 | -0.19163 | -0.048537
10 | 13 | 0.97891 | 0.6265 | 1.6438e-09 | 0 | 0 | 0 | 0 | 0 | 1 | -90 | 90 | -0.034733 | -0.0087122 | 0.034745 | 0.0087202
10 | 15 | 0.92392 | 0.59131 | 1.5515e-09 | 0 | 0 | 0 | 0 | 0 | 1 | -90 | 90 | 0.034733 | 0.0087122 | -0.034721 | -0.0087047
13 | 27 | 0.9528 | 0.60979 | 1.6e-09 | 0 | 0 | 0 | 0 | 0 | 1 | -90 | 90 | 0.046879 | 0.011761 | -0.046856 | -0.011747
15 | 16 | 0.63917 | 0.40907 | 1.0733e-09 | 0 | 0 | 0 | 0 | 0 | 1 | -90 | 90 | 0.021831 | 0.0054743 | -0.021828 | -0.0054723
11 | 31 | 2.8103 | 1.7986 | 4.7192e-09 | 0 | 0 | 0 | 0 | 0 | 1 | -90 | 90 | 0.0094182 | 0.002361 | -0.0094155 | -0.0023598
11 | 18 | 0.73653 | 0.47138 | 1.2368e-09 | 0 | 0 | 0 | 0 | 0 | 1 | -90 | 90 | -0.0094182 | -0.002361 | 0.0094189 | 0.0023614
18 | 16 | 0.50604 | 0.32386 | 8.4977e-10 | 0 | 0 | 0 | 0 | 0 | 1 | -90 | 90 | -0.021826 | -0.0054708 | 0.021828 | 0.0054723
14 | 25 | 1.5129 | 0.96828 | 5.0813e-09 | 0 | 0 | 0 | 0 | 0 | 1 | -90 | 90 | 0.14095 | 0.036109 | -0.14062 | -0.035903
14 | 23 | 0.71732 | 0.45908 | 4.8183e-09 | 0 | 0 | 0 | 0 | 0 | 1 | -90 | 90 | -0.5222 | -0.13286 | 0.52431 | 0.1342
25 | 24 | 0.32138 | 0.20569 | 5.3969e-10 | 0 | 0 | 0 | 0 | 0 | 1 | -90 | 90 | 0.13629 | 0.034817 | -0.13623 | -0.034776
20 | 21 | 0.71969 | 0.4606 | 2.4171e-09 | 0 | 0 | 0 | 0 | 0 | 1 | -90 | 90 | 0.17339 | 0.043965 | -0.17316 | -0.043815
20 | 22 | 0.71314 | 0.45641 | 1.1976e-09 | 0 | 0 | 0 | 0 | 0 | 1 | -90 | 90 | 0.018236 | 0.0045721 | -0.018233 | -0.0045705
27 | 28 | 1.1419 | 0.73084 | 1.9176e-09 | 0 | 0 | 0 | 0 | 0 | 1 | -90 | 90 | 0.027803 | 0.0069717 | -0.027793 | -0.0069658
28 | 17 | 1.453 | 0.9299 | 2.4399e-09 | 0 | 0 | 0 | 0 | 0 | 1 | -90 | 90 | 0.007883 | 0.0019758 | -0.007882 | -0.0019754
24 | 26 | 2.313 | 1.4804 | 3.8842e-09 | 0 | 0 | 0 | 0 | 0 | 1 | -90 | 90 | 0.13622 | 0.034776 | -0.13576 | -0.034479
17 | 29 | 0.64112 | 0.41032 | 1.0766e-09 | 0 | 0 | 0 | 0 | 0 | 1 | -90 | 90 | 0.007882 | 0.0019754 | -0.0078815 | -0.0019753
29 | 30 | 0.33219 | 0.2126 | 5.5783e-10 | 0 | 0 | 0 | 0 | 0 | 1 | -90 | 90 | 0.0030322 | 0.00075991 | -0.0030322 | -0.00075994
21 | 71 | 1.4726 | 0.94248 | 2.4729e-09 | 0 | 0 | 0 | 0 | 0 | 1 | -90 | 90 | 0.044994 | 0.01132 | -0.044961 | -0.011299
21 | 74 | 1.4711 | 0.9415 | 2.4704e-09 | 0 | 0 | 0 | 0 | 0 | 1 | -90 | 90 | 0.12817 | 0.032495 | -0.1279 | -0.032328
22 | 47 | 0.72699 | 0.46527 | 1.2208e-09 | 0 | 0 | 0 | 0 | 0 | 1 | -90 | 90 | 0.014223 | 0.0035656 | -0.014222 | -0.0035647
71 | 70 | 2.6439 | 1.6921 | 4.4398e-09 | 0 | 0 | 0 | 0 | 0 | 1 | -90 | 90 | 0.040059 | 0.010071 | -0.040013 | -0.010041
74 | 76 | 2.343 | 1.4995 | 3.9346e-09 | 0 | 0 | 0 | 0 | 0 | 1 | -90 | 90 | 0.085319 | 0.021608 | -0.085133 | -0.021489
74 | 72 | 3.4254 | 2.1922 | 5.7521e-09 | 0 | 0 | 0 | 0 | 0 | 1 | -90 | 90 | 0.042585 | 0.010719 | -0.042517 | -0.010677
70 | 69 | 1.3787 | 0.88237 | 2.3152e-09 | 0 | 0 | 0 | 0 | 0 | 1 | -90 | 90 | 0.035681 | 0.0089559 | -0.035662 | -0.0089439
76 | 77 | 1.0398 | 0.6655 | 1.7462e-09 | 0 | 0 | 0 | 0 | 0 | 1 | -90 | 90 | 0.080963 | 0.020445 | -0.080888 | -0.020397
72 | 73 | 2.3551 | 1.5073 | 3.9549e-09 | 0 | 0 | 0 | 0 | 0 | 1 | -90 | 90 | 0.037366 | 0.0093857 | -0.03733 | -0.009363
26 | 93 | 2.4953 | 1.597 | 4.1903e-09 | 0 | 0 | 0 | 0 | 0 | 1 | -90 | 90 | 0.0034218 | 0.00085731 | -0.0034215 | -0.00085751
26 | 48 | 2.2976 | 1.4705 | 3.8583e-09 | 0 | 0 | 0 | 0 | 0 | 1 | -90 | 90 | 0.13234 | 0.033622 | -0.1319 | -0.033342
48 | 49 | 3.0489 | 1.9513 | 5.1198e-09 | 0 | 0 | 0 | 0 | 0 | 1 | -90 | 90 | 0.084664 | 0.021475 | -0.084425 | -0.021322
48 | 44 | 1.3709 | 0.87736 | 2.3021e-09 | 0 | 0 | 0 | 0 | 0 | 1 | -90 | 90 | 0.047236 | 0.011868 | -0.047203 | -0.011847
49 | 60 | 1.0909 | 0.69816 | 1.8319e-09 | 0 | 0 | 0 | 0 | 0 | 1 | -90 | 90 | 0.075567 | 0.019102 | -0.075499 | -0.019058
44 | 42 | 0.41088 | 0.26297 | 6.8999e-10 | 0 | 0 | 0 | 0 | 0 | 1 | -90 | 90 | 0.04261 | 0.010695 | -0.042601 | -0.01069
33 | 57 | 1.422 | 0.9101 | 2.388e-09 | 0 | 0 | 0 | 0 | 0 | 1 | -90 | 90 | 0.035556 | 0.0089314 | -0.035536 | -0.0089188
33 | 56 | 2.9809 | 1.9078 | 5.0057e-09 | 0 | 0 | 0 | 0 | 0 | 1 | -90 | 90 | -0.035556 | -0.0089314 | 0.035598 | 0.0089578
57 | 58 | 2.1727 | 1.3905 | 3.6485e-09 | 0 | 0 | 0 | 0 | 0 | 1 | -90 | 90 | 0.028913 | 0.0072588 | -0.028892 | -0.0072461
56 | 53 | 0.45432 | 0.29077 | 7.6293e-10 | 0 | 0 | 0 | 0 | 0 | 1 | -90 | 90 | -0.041827 | -0.010519 | 0.041836 | 0.010525
58 | 59 | 2.1636 | 1.3847 | 3.6332e-09 | 0 | 0 | 0 | 0 | 0 | 1 | -90 | 90 | 0.023034 | 0.0057778 | -0.023021 | -0.0057699
53 | 55 | 3.087 | 1.9756 | 5.1838e-09 | 0 | 0 | 0 | 0 | 0 | 1 | -90 | 90 | 0.012249 | 0.0030715 | -0.012244 | -0.0030687
53 | 51 | 1.3505 | 0.86434 | 2.2679e-09 | 0 | 0 | 0 | 0 | 0 | 1 | -90 | 90 | -0.054085 | -0.013596 | 0.054129 | 0.013624
34 | 35 | 1.8269 | 1.1692 | 3.0679e-09 | 0 | 0 | 0 | 0 | 0 | 1 | -90 | 90 | -0.016499 | -0.0041352 | 0.016504 | 0.0041384
35 | 37 | 2.1386 | 1.3687 | 3.5913e-09 | 0 | 0 | 0 | 0 | 0 | 1 | -90 | 90 | -0.027733 | -0.0069528 | 0.027752 | 0.0069641
37 | 39 | 0.68512 | 0.43848 | 1.1505e-09 | 0 | 0 | 0 | 0 | 0 | 1 | -90 | 90 | -0.033934 | -0.0085137 | 0.033943 | 0.0085192
39 | 82 | 3.8766 | 2.481 | 6.5099e-09 | 0 | 0 | 0 | 0 | 0 | 1 | -90 | 90 | -0.044878 | -0.01126 | 0.044965 | 0.011315
82 | 92 | 1.7923 | 1.1471 | 3.0097e-09 | 0 | 0 | 0 | 0 | 0 | 1 | -90 | 90 | 0.0045684 | 0.0011449 | -0.004568 | -0.0011449
82 | 84 | 0.97508 | 0.62405 | 1.6374e-09 | 0 | 0 | 0 | 0 | 0 | 1 | -90 | 90 | -0.049534 | -0.012459 | 0.04956 | 0.012476
84 | 85 | 0.59326 | 0.37969 | 9.9625e-10 | 0 | 0 | 0 | 0 | 0 | 1 | -90 | 90 | 0.010288 | 0.0025786 | -0.010287 | -0.0025782
84 | 79 | 1.2945 | 0.82848 | 2.1738e-09 | 0 | 0 | 0 | 0 | 0 | 1 | -90 | 90 | -0.059848 | -0.015055 | 0.059899 | 0.015087
40 | 41 | 2.8555 | 1.8275 | 4.7952e-09 | 0 | 0 | 0 | 0 | 0 | 1 | -90 | 90 | 0.022618 | 0.0056772 | -0.022602 | -0.0056674
40 | 42 | 1.5812 | 1.0119 | 2.6552e-09 | 0 | 0 | 0 | 0 | 0 | 1 | -90 | 90 | -0.027061 | -0.0067907 | 0.027073 | 0.0067985
41 | 43 | 2.3882 | 1.5284 | 4.0104e-09 | 0 | 0 | 0 | 0 | 0 | 1 | -90 | 90 | 0.017467 | 0.0043806 | -0.017459 | -0.0043759
43 | 50 | 0.024216 | 0.015498 | 4.0666e-11 | 0 | 0 | 0 | 0 | 0 | 1 | -90 | 90 | 0.011382 | 0.0028528 | -0.011382 | -0.0028528
60 | 54 | 0.76193 | 0.48764 | 1.2795e-09 | 0 | 0 | 0 | 0 | 0 | 1 | -90 | 90 | 0.069937 | 0.017664 | -0.069896 | -0.017638
54 | 52 | 1.6477 | 1.0545 | 2.7669e-09 | 0 | 0 | 0 | 0 | 0 | 1 | -90 | 90 | 0.063907 | 0.016137 | -0.063833 | -0.01609
51 | 52 | 2.4068 | 1.5404 | 4.0417e-09 | 0 | 0 | 0 | 0 | 0 | 1 | -90 | 90 | -0.057464 | -0.01446 | 0.057553 | 0.014516
65 | 66 | 1.6361 | 1.0471 | 2.7475e-09 | 0 | 0 | 0 | 0 | 0 | 1 | -90 | 90 | -0.017591 | -0.0044088 | 0.017597 | 0.0044121
65 | 67 | 0.24298 | 0.15551 | 4.0803e-10 | 0 | 0 | 0 | 0 | 0 | 1 | -90 | 90 | 0.0071934 | 0.0018029 | -0.0071933 | -0.0018028
66 | 68 | 0.75151 | 0.48096 | 1.262e-09 | 0 | 0 | 0 | 0 | 0 | 1 | -90 | 90 | -0.022258 | -0.0055804 | 0.022262 | 0.0055829
68 | 69 | 0.83817 | 0.53643 | 1.4075e-09 | 0 | 0 | 0 | 0 | 0 | 1 | -90 | 90 | -0.028116 | -0.0070499 | 0.028123 | 0.0070544
73 | 75 | 0.69132 | 0.44244 | 1.1609e-09 | 0 | 0 | 0 | 0 | 0 | 1 | -90 | 90 | 0.032742 | 0.0082133 | -0.032734 | -0.0082082
75 | 83 | 1.3129 | 0.84027 | 2.2047e-09 | 0 | 0 | 0 | 0 | 0 | 1 | -90 | 90 | 0.021966 | 0.0055094 | -0.021959 | -0.0055052
83 | 86 | 1.1001 | 0.70404 | 1.8473e-09 | 0 | 0 | 0 | 0 | 0 | 1 | -90 | 90 | 0.017324 | 0.0043434 | -0.01732 | -0.0043413
77 | 78 | 2.4772 | 1.5854 | 4.1599e-09 | 0 | 0 | 0 | 0 | 0 | 1 | -90 | 90 | 0.0159 | 0.0039872 | -0.015893 | -0.0039832
77 | 79 | 2.6254 | 1.6802 | 4.4087e-09 | 0 | 0 | 0 | 0 | 0 | 1 | -90 | 90 | 0.064988 | 0.01641 | -0.064866 | -0.016332
86 | 87 | 0.82675 | 0.52912 | 1.3883e-09 | 0 | 0 | 0 | 0 | 0 | 1 | -90 | 90 | 0.01268 | 0.0031782 | -0.012678 | -0.0031774
78 | 80 | 0.16026 | 0.10256 | 2.6911e-10 | 0 | 0 | 0 | 0 | 0 | 1 | -90 | 90 | 0.0082441 | 0.0020661 | -0.008244 | -0.0020661
80 | 81 | 1.1004 | 0.70423 | 1.8478e-09 | 0 | 0 | 0 | 0 | 0 | 1 | -90 | 90 | 0.0043332 | 0.0010859 | -0.004333 | -0.001086
85 | 89 | 0.68786 | 0.44023 | 1.1551e-09 | 0 | 0 | 0 | 0 | 0 | 1 | -90 | 90 | 0.0059952 | 0.0015025 | -0.0059949 | -0.0015024
87 | 88 | 0.37619 | 0.24076 | 6.3173e-10 | 0 | 0 | 0 | 0 | 0 | 1 | -90 | 90 | 0.0091269 | 0.0022874 | -0.0091266 | -0.0022872
89 | 90 | 0.66464 | 0.42537 | 1.1161e-09 | 0 | 0 | 0 | 0 | 0 | 1 | -90 | 90 | 0.0038397 | 0.00096228 | -0.0038396 | -0.00096232
88 | 91 | 1.8968 | 1.2139 | 3.1852e-09 | 0 | 0 | 0 | 0 | 0 | 1 | -90 | 90 | 0.0038562 | 0.00096628 | -0.0038559 | -0.00096639