## bus_data
BUS_I | BUS_TYPE | Pd | Qd | Gs | Bs | area | Vm | Va | baseKV | zone | Vmax | Vmin
1 | 1 | 0.0066851 | 0.0016754 | 0 | 0 | 1 | 0.99657 | -0.065554 | 0.4 | 1 | 1.1 | 0.9
2 | 1 | 0.0070844 | 0.0017755 | 0 | 0 | 1 | 0.99708 | -0.05575 | 0.4 | 1 | 1.1 | 0.9
3 | 1 | 0.0092481 | 0.0023178 | 0 | 0 | 1 | 0.99576 | -0.081102 | 0.4 | 1 | 1.1 | 0.9
4 | 1 | 0 | 0 | 0 | 0 | 1 | 0.99745 | -0.048642 | 0.4 | 1 | 1.1 | 0.9
5 | 1 | 0 | 0 | 0 | 0 | 1 | 0.99417 | -0.11156 | 0.4 | 1 | 1.1 | 0.9
32 | 1 | 0.0056617 | 0.001419 | 0 | 0 | 1 | 0.99839 | -0.030618 | 0.4 | 1 | 1.1 | 0.9
31 | 1 | 0.0037601 | 0.00094237 | 0 | 0 | 1 | 0.99696 | -0.058047 | 0.4 | 1 | 1.1 | 0.9
9 | 1 | 0 | 0 | 0 | 0 | 1 | 0.99355 | -0.1234 | 0.4 | 1 | 1.1 | 0.9
10 | 1 | 0.0053257 | 0.0013348 | 0 | 0 | 1 | 0.99395 | -0.11585 | 0.4 | 1 | 1.1 | 0.9
6 | 1 | 0.012009 | 0.0030098 | 0 | 0 | 1 | 0.99344 | -0.12568 | 0.4 | 1 | 1.1 | 0.9
68 | 1 | 0.0034128 | 0.00085533 | 0 | 0 | 1 | 0.99869 | -0.024983 | 0.4 | 1 | 1.1 | 0.9
15 | 1 | 0.0039059 | 0.00097891 | 0 | 0 | 1 | 0.9964 | -0.068905 | 0.4 | 1 | 1.1 | 0.9
52 | 1 | 0.0091026 | 0.0022813 | 0 | 0 | 1 | 0.99306 | -0.1328 | 0.4 | 1 | 1.1 | 0.9
90 | 1 | 0.0041944 | 0.0010512 | 0 | 0 | 1 | 0.9932 | -0.1302 | 0.4 | 1 | 1.1 | 0.9
85 | 1 | 0.0031232 | 0.00078274 | 0 | 0 | 1 | 0.99358 | -0.12302 | 0.4 | 1 | 1.1 | 0.9
7 | 1 | 0.0045457 | 0.0011393 | 0 | 0 | 1 | 0.99334 | -0.12757 | 0.4 | 1 | 1.1 | 0.9
8 | 1 | 0.0072806 | 0.0018247 | 0 | 0 | 1 | 0.9931 | -0.13227 | 0.4 | 1 | 1.1 | 0.9
24 | 1 | 0.0029525 | 0.00073996 | 0 | 0 | 1 | 0.993 | -0.13406 | 0.4 | 1 | 1.1 | 0.9
25 | 1 | 0.0031138 | 0.00078039 | 0 | 0 | 1 | 0.99288 | -0.13642 | 0.4 | 1 | 1.1 | 0.9
51 | 1 | 0.0075926 | 0.0019029 | 0 | 0 | 1 | 0.99256 | -0.14247 | 0.4 | 1 | 1.1 | 0.9
69 | 3 | 0 | 0 | 0 | 0 | 1 | 1 | 0 | 0.4 | 1 | 1.1 | 0.9
44 | 1 | 0.0048988 | 0.0012278 | 0 | 0 | 1 | 0.99991 | -0.0017307 | 0.4 | 1 | 1.1 | 0.9
91 | 1 | 0.0046169 | 0.0011571 | 0 | 0 | 1 | 0.99309 | -0.1324 | 0.4 | 1 | 1.1 | 0.9
86 | 1 | 0.0039046 | 0.00097858 | 0 | 0 | 1 | 0.99327 | -0.12901 | 0.4 | 1 | 1.1 | 0.9
11 | 1 | 0.0098927 | 0.0024794 | 0 | 0 | 1 | 0.99571 | -0.082283 | 0.4 | 1 | 1.1 | 0.9
12 | 1 | 0.0028381 | 0.00071129 | 0 | 0 | 1 | 0.99547 | -0.086768 | 0.4 | 1 | 1.1 | 0.9
13 | 1 | 0 | 0 | 0 | 0 | 1 | 0.99598 | -0.077018 | 0.4 | 1 | 1.1 | 0.9
14 | 1 | 0.0047812 | 0.0011983 | 0 | 0 | 1 | 0.99532 | -0.089731 | 0.4 | 1 | 1.1 | 0.9
16 | 1 | 0.019734 | 0.0049458 | 0 | 0 | 1 | 0.99572 | -0.081921 | 0.4 | 1 | 1.1 | 0.9
30 | 1 | 0.002113 | 0.00052957 | 0 | 0 | 1 | 0.99527 | -0.090669 | 0.4 | 1 | 1.1 | 0.9
23 | 1 | 0 | 0 | 0 | 0 | 1 | 0.99543 | -0.087655 | 0.4 | 1 | 1.1 | 0.9
29 | 1 | 0.0083339 | 0.0020887 | 0 | 0 | 1 | 0.99523 | -0.091498 | 0.4 | 1 | 1.1 | 0.9
59 | 1 | 0.0091125 | 0.0022838 | 0 | 0 | 1 | 0.99518 | -0.092447 | 0.4 | 1 | 1.1 | 0.9
17 | 1 | 0.0029171 | 0.00073108 | 0 | 0 | 1 | 0.99509 | -0.094107 | 0.4 | 1 | 1.1 | 0.9
18 | 1 | 0.0017661 | 0.00044262 | 0 | 0 | 1 | 0.99512 | -0.093654 | 0.4 | 1 | 1.1 | 0.9
20 | 1 | 0.0018275 | 0.00045801 | 0 | 0 | 1 | 0.99515 | -0.09309 | 0.4 | 1 | 1.1 | 0.9
27 | 1 | 0.0015283 | 0.00038302 | 0 | 0 | 1 | 0.99515 | -0.092946 | 0.4 | 1 | 1.1 | 0.9
22 | 1 | 0 | 0 | 0 | 0 | 1 | 0.9951 | -0.093957 | 0.4 | 1 | 1.1 | 0.9
104 | 1 | 0.0058052 | 0.0014549 | 0 | 0 | 1 | 0.99509 | -0.094211 | 0.4 | 1 | 1.1 | 0.9
28 | 1 | 0.0017788 | 0.00044581 | 0 | 0 | 1 | 0.9952 | -0.092008 | 0.4 | 1 | 1.1 | 0.9
35 | 1 | 0.0041497 | 0.00104 | 0 | 0 | 1 | 0.99221 | -0.14936 | 0.4 | 1 | 1.1 | 0.9
33 | 1 | 0.0040332 | 0.0010108 | 0 | 0 | 1 | 0.99224 | -0.14885 | 0.4 | 1 | 1.1 | 0.9
58 | 1 | 0.02876 | 0.0072079 | 0 | 0 | 1 | 0.98033 | -0.37975 | 0.4 | 1 | 1.1 | 0.9
60 | 1 | 0.001941 | 0.00048647 | 0 | 0 | 1 | 0.98073 | -0.37195 | 0.4 | 1 | 1.1 | 0.9
26 | 1 | 0.0042542 | 0.0010662 | 0 | 0 | 1 | 0.99288 | -0.13646 | 0.4 | 1 | 1.1 | 0.9
39 | 1 | 0.0033562 | 0.00084115 | 0 | 0 | 1 | 0.99252 | -0.14347 | 0.4 | 1 | 1.1 | 0.9
38 | 1 | 0.0030228 | 0.00075759 | 0 | 0 | 1 | 0.99252 | -0.14353 | 0.4 | 1 | 1.1 | 0.9
34 | 1 | 0.0017997 | 0.00045105 | 0 | 0 | 1 | 0.9923 | -0.14775 | 0.4 | 1 | 1.1 | 0.9
36 | 1 | 0.0052699 | 0.0013208 | 0 | 0 | 1 | 0.9925 | -0.14392 | 0.4 | 1 | 1.1 | 0.9
37 | 1 | 0.0054288 | 0.0013606 | 0 | 0 | 1 | 0.99251 | -0.14367 | 0.4 | 1 | 1.1 | 0.9
40 | 1 | 0.012189 | 0.0030549 | 0 | 0 | 1 | 0.99969 | -0.0058674 | 0.4 | 1 | 1.1 | 0.9
41 | 1 | 0.002907 | 0.00072857 | 0 | 0 | 1 | 0.99952 | -0.0091569 | 0.4 | 1 | 1.1 | 0.9
42 | 1 | 0.0048923 | 0.0012261 | 0 | 0 | 1 | 0.99987 | -0.00243 | 0.4 | 1 | 1.1 | 0.9
43 | 1 | 0.0039346 | 0.0009861 | 0 | 0 | 1 | 0.99947 | -0.010203 | 0.4 | 1 | 1.1 | 0.9
63 | 1 | 0.0040968 | 0.0010267 | 0 | 0 | 1 | 0.99946 | -0.010287 | 0.4 | 1 | 1.1 | 0.9
65 | 1 | 0.0044764 | 0.0011219 | 0 | 0 | 1 | 0.99934 | -0.012596 | 0.4 | 1 | 1.1 | 0.9
45 | 1 | 0.0037515 | 0.00094022 | 0 | 0 | 1 | 0.98895 | -0.21206 | 0.4 | 1 | 1.1 | 0.9
46 | 1 | 0.0039097 | 0.00097986 | 0 | 0 | 1 | 0.98861 | -0.2186 | 0.4 | 1 | 1.1 | 0.9
47 | 1 | 0 | 0 | 0 | 0 | 1 | 0.98923 | -0.2066 | 0.4 | 1 | 1.1 | 0.9
48 | 1 | 0 | 0 | 0 | 0 | 1 | 0.98744 | -0.24126 | 0.4 | 1 | 1.1 | 0.9
49 | 1 | 0.0042505 | 0.0010653 | 0 | 0 | 1 | 0.98976 | -0.19636 | 0.4 | 1 | 1.1 | 0.9
50 | 1 | 0.0060799 | 0.0015238 | 0 | 0 | 1 | 0.98919 | -0.20732 | 0.4 | 1 | 1.1 | 0.9
72 | 1 | 0.0017529 | 0.00043933 | 0 | 0 | 1 | 0.98699 | -0.24985 | 0.4 | 1 | 1.1 | 0.9
55 | 1 | 0.0025011 | 0.00062683 | 0 | 0 | 1 | 0.98977 | -0.1961 | 0.4 | 1 | 1.1 | 0.9
83 | 1 | 0 | 0 | 0 | 0 | 1 | 0.99228 | -0.14814 | 0.4 | 1 | 1.1 | 0.9
95 | 1 | 0.0088494 | 0.0022179 | 0 | 0 | 1 | 0.99222 | -0.14927 | 0.4 | 1 | 1.1 | 0.9
88 | 1 | 0.0026942 | 0.00067523 | 0 | 0 | 1 | 0.99232 | -0.14739 | 0.4 | 1 | 1.1 | 0.9
84 | 1 | 0 | 0 | 0 | 0 | 1 | 0.99288 | -0.13646 | 0.4 | 1 | 1.1 | 0.9
87 | 1 | 0.016316 | 0.0040892 | 0 | 0 | 1 | 0.99315 | -0.13117 | 0.4 | 1 | 1.1 | 0.9
70 | 1 | 0.001974 | 0.00049473 | 0 | 0 | 1 | 0.98657 | -0.25796 | 0.4 | 1 | 1.1 | 0.9
56 | 1 | 0.0090151 | 0.0022594 | 0 | 0 | 1 | 0.9906 | -0.18008 | 0.4 | 1 | 1.1 | 0.9
53 | 1 | 0.0032441 | 0.00081306 | 0 | 0 | 1 | 0.99246 | -0.14441 | 0.4 | 1 | 1.1 | 0.9
54 | 1 | 0.0051465 | 0.0012898 | 0 | 0 | 1 | 0.99192 | -0.15473 | 0.4 | 1 | 1.1 | 0.9
81 | 1 | 0.004771 | 0.0011957 | 0 | 0 | 1 | 0.99174 | -0.15829 | 0.4 | 1 | 1.1 | 0.9
57 | 1 | 0.008031 | 0.0020128 | 0 | 0 | 1 | 0.99069 | -0.17845 | 0.4 | 1 | 1.1 | 0.9
61 | 1 | 0.0024174 | 0.00060586 | 0 | 0 | 1 | 0.981 | -0.36666 | 0.4 | 1 | 1.1 | 0.9
62 | 1 | 0.0040027 | 0.0010032 | 0 | 0 | 1 | 0.9812 | -0.36277 | 0.4 | 1 | 1.1 | 0.9
64 | 1 | 0.0047507 | 0.0011906 | 0 | 0 | 1 | 0.98164 | -0.3541 | 0.4 | 1 | 1.1 | 0.9
96 | 1 | 0 | 0 | 0 | 0 | 1 | 0.98202 | -0.34667 | 0.4 | 1 | 1.1 | 0.9
66 | 1 | 0.0032195 | 0.00080689 | 0 | 0 | 1 | 0.99934 | -0.012619 | 0.4 | 1 | 1.1 | 0.9
97 | 1 | 0.0019163 | 0.00048028 | 0 | 0 | 1 | 0.98195 | -0.34797 | 0.4 | 1 | 1.1 | 0.9
98 | 1 | 0.005225 | 0.0013095 | 0 | 0 | 1 | 0.98254 | -0.33651 | 0.4 | 1 | 1.1 | 0.9
99 | 1 | 0.0015628 | 0.00039166 | 0 | 0 | 1 | 0.98196 | -0.34789 | 0.4 | 1 | 1.1 | 0.9
67 | 1 | 0.0066812 | 0.0016745 | 0 | 0 | 1 | 0.99933 | -0.012959 | 0.4 | 1 | 1.1 | 0.9
71 | 1 | 0.0024689 | 0.00061876 | 0 | 0 | 1 | 0.98649 | -0.25966 | 0.4 | 1 | 1.1 | 0.9
73 | 1 | 0.0025468 | 0.00063829 | 0 | 0 | 1 | 0.98607 | -0.26767 | 0.4 | 1 | 1.1 | 0.9
74 | 1 | 0.0029328 | 0.00073503 | 0 | 0 | 1 | 0.98571 | -0.27478 | 0.4 | 1 | 1.1 | 0.9
75 | 1 | 0.0020171 | 0.00050554 | 0 | 0 | 1 | 0.98556 | -0.27768 | 0.4 | 1 | 1.1 | 0.9
76 | 1 | 0.0033991 | 0.00085188 | 0 | 0 | 1 | 0.98533 | -0.28221 | 0.4 | 1 | 1.1 | 0.9
78 | 1 | 0.0033702 | 0.00084465 | 0 | 0 | 1 | 0.98531 | -0.28251 | 0.4 | 1 | 1.1 | 0.9
77 | 1 | 0.004 | 0.0010025 | 0 | 0 | 1 | 0.98494 | -0.28975 | 0.4 | 1 | 1.1 | 0.9
79 | 1 | 0.0036186 | 0.0009069 | 0 | 0 | 1 | 0.98414 | -0.30528 | 0.4 | 1 | 1.1 | 0.9
80 | 1 | 0.0046541 | 0.0011664 | 0 | 0 | 1 | 0.98332 | -0.32117 | 0.4 | 1 | 1.1 | 0.9
94 | 1 | 0.0041796 | 0.0010475 | 0 | 0 | 1 | 0.993 | -0.13402 | 0.4 | 1 | 1.1 | 0.9
93 | 1 | 0.0034266 | 0.0008588 | 0 | 0 | 1 | 0.99301 | -0.1338 | 0.4 | 1 | 1.1 | 0.9
92 | 1 | 0.0049858 | 0.0012496 | 0 | 0 | 1 | 0.99306 | -0.13285 | 0.4 | 1 | 1.1 | 0.9
100 | 1 | 0.00058506 | 0.00014663 | 0 | 0 | 1 | 0.98181 | -0.35083 | 0.4 | 1 | 1.1 | 0.9
101 | 1 | 0 | 0 | 0 | 0 | 1 | 0.98163 | -0.35422 | 0.4 | 1 | 1.1 | 0.9
102 | 1 | 0 | 0 | 0 | 0 | 1 | 0.98138 | -0.3592 | 0.4 | 1 | 1.1 | 0.9
109 | 1 | 0.0066157 | 0.0016581 | 0 | 0 | 1 | 0.98129 | -0.36092 | 0.4 | 1 | 1.1 | 0.9
106 | 1 | 0.00065735 | 0.00016475 | 0 | 0 | 1 | 0.98137 | -0.35935 | 0.4 | 1 | 1.1 | 0.9
107 | 1 | 0.0010704 | 0.00026826 | 0 | 0 | 1 | 0.98135 | -0.35973 | 0.4 | 1 | 1.1 | 0.9
108 | 1 | 0.00046826 | 0.00011736 | 0 | 0 | 1 | 0.98134 | -0.35989 | 0.4 | 1 | 1.1 | 0.9

## generator_data
GEN_BUS | PG | QG | QMAX | QMIN | VG | MBASE | GEN_STATUS | PMAX | PMIN
69 | 0.44572 | 0.11299 | 10 | -10 | 1 | 100 | 1 | 10 | 0

## branch_data
F_BUS | T_BUS | BR_R | BR_X | BR_B | RATE_A | RATE_B | RATE_C | TAP | SHIFT | BR_STATUS | ANGMIN | ANGMAX | P_in | Q_in | P_out | Q_out
1 | 2 | 0.1461 | 0.093503 | 7.3601e-10 | 0 | 0 | 0 | 0 | 0 | 1 | -90 | 90 | -0.30085 | -0.076162 | 0.30099 | 0.076252
1 | 3 | 0.23668 | 0.15148 | 1.1923e-09 | 0 | 0 | 0 | 0 | 0 | 1 | -90 | 90 | 0.29416 | 0.074486 | -0.29394 | -0.074346
2 | 4 | 0.10355 | 0.066274 | 5.2168e-10 | 0 | 0 | 0 | 0 | 0 | 1 | -90 | 90 | -0.30807 | -0.078028 | 0.30818 | 0.078095
3 | 5 | 0.47757 | 0.30565 | 2.4059e-09 | 0 | 0 | 0 | 0 | 0 | 1 | -90 | 90 | 0.2847 | 0.072028 | -0.28428 | -0.071763
4 | 32 | 0.20839 | 0.13337 | 1.0498e-09 | 0 | 0 | 0 | 0 | 0 | 1 | -90 | 90 | -0.38841 | -0.098257 | 0.38875 | 0.098472
4 | 31 | 0.52336 | 0.33495 | 8.7886e-10 | 0 | 0 | 0 | 0 | 0 | 1 | -90 | 90 | 0.080235 | 0.020162 | -0.080199 | -0.020139
5 | 9 | 0.28891 | 0.1849 | 1.4555e-09 | 0 | 0 | 0 | 0 | 0 | 1 | -90 | 90 | 0.18273 | 0.04627 | -0.18263 | -0.046204
5 | 10 | 0.473 | 0.30272 | 7.943e-10 | 0 | 0 | 0 | 0 | 0 | 1 | -90 | 90 | 0.040255 | 0.010104 | -0.040247 | -0.010098
5 | 6 | 1.0211 | 0.65349 | 1.7147e-09 | 0 | 0 | 0 | 0 | 0 | 1 | -90 | 90 | 0.061291 | 0.015389 | -0.06125 | -0.015363
32 | 68 | 0.064287 | 0.041144 | 3.2387e-10 | 0 | 0 | 0 | 0 | 0 | 1 | -90 | 90 | -0.39441 | -0.099891 | 0.39452 | 0.099959
31 | 15 | 0.63332 | 0.40533 | 1.0635e-09 | 0 | 0 | 0 | 0 | 0 | 1 | -90 | 90 | 0.076439 | 0.019197 | -0.0764 | -0.019171
9 | 52 | 0.25957 | 0.16613 | 1.3077e-09 | 0 | 0 | 0 | 0 | 0 | 1 | -90 | 90 | 0.16122 | 0.040834 | -0.16114 | -0.040788
9 | 90 | 1.4045 | 0.89885 | 2.3585e-09 | 0 | 0 | 0 | 0 | 0 | 1 | -90 | 90 | 0.021413 | 0.0053697 | -0.021406 | -0.0053655
10 | 85 | 0.90993 | 0.58236 | 1.528e-09 | 0 | 0 | 0 | 0 | 0 | 1 | -90 | 90 | 0.034921 | 0.0087636 | -0.034909 | -0.0087561
6 | 7 | 0.17035 | 0.10902 | 2.8606e-10 | 0 | 0 | 0 | 0 | 0 | 1 | -90 | 90 | 0.04924 | 0.012353 | -0.049236 | -0.01235
68 | 69 | 0.28303 | 0.18114 | 1.4258e-09 | 0 | 0 | 0 | 0 | 0 | 1 | -90 | 90 | -0.39793 | -0.10081 | 0.39841 | 0.10112
15 | 13 | 0.49827 | 0.31889 | 8.3672e-10 | 0 | 0 | 0 | 0 | 0 | 1 | -90 | 90 | 0.072494 | 0.018193 | -0.072466 | -0.018175
52 | 51 | 0.28306 | 0.18116 | 1.426e-09 | 0 | 0 | 0 | 0 | 0 | 1 | -90 | 90 | 0.15204 | 0.038506 | -0.15197 | -0.038461
90 | 91 | 0.56695 | 0.36285 | 9.5206e-10 | 0 | 0 | 0 | 0 | 0 | 1 | -90 | 90 | 0.017211 | 0.0043143 | -0.01721 | -0.0043132
85 | 86 | 0.83433 | 0.53397 | 1.4011e-09 | 0 | 0 | 0 | 0 | 0 | 1 | -90 | 90 | 0.031786 | 0.0079734 | -0.031777 | -0.0079677
7 | 8 | 0.46546 | 0.2979 | 7.8164e-10 | 0 | 0 | 0 | 0 | 0 | 1 | -90 | 90 | 0.04469 | 0.011211 | -0.04468 | -0.011205
8 | 24 | 0.21161 | 0.13543 | 3.5535e-10 | 0 | 0 | 0 | 0 | 0 | 1 | -90 | 90 | 0.0374 | 0.0093799 | -0.037396 | -0.0093778
24 | 25 | 0.30286 | 0.19383 | 5.0858e-10 | 0 | 0 | 0 | 0 | 0 | 1 | -90 | 90 | 0.034444 | 0.0086379 | -0.03444 | -0.0086355
25 | 26 | 0.005665 | 0.0036256 | 9.513e-12 | 0 | 0 | 0 | 0 | 0 | 1 | -90 | 90 | 0.031326 | 0.0078551 | -0.031326 | -0.007855
51 | 53 | 0.059579 | 0.03813 | 3.0015e-10 | 0 | 0 | 0 | 0 | 0 | 1 | -90 | 90 | 0.14438 | 0.036558 | -0.14437 | -0.03655
69 | 44 | 0.16401 | 0.10497 | 2.7542e-10 | 0 | 0 | 0 | 0 | 0 | 1 | -90 | 90 | 0.047314 | 0.011865 | -0.04731 | -0.011862
44 | 42 | 0.073913 | 0.047304 | 1.2412e-10 | 0 | 0 | 0 | 0 | 0 | 1 | -90 | 90 | 0.042411 | 0.010635 | -0.04241 | -0.010634
91 | 92 | 0.15777 | 0.10097 | 2.6493e-10 | 0 | 0 | 0 | 0 | 0 | 1 | -90 | 90 | 0.012593 | 0.0031561 | -0.012592 | -0.003156
86 | 87 | 0.34249 | 0.21919 | 5.7513e-10 | 0 | 0 | 0 | 0 | 0 | 1 | -90 | 90 | 0.027872 | 0.0069891 | -0.027869 | -0.0069873
11 | 12 | 0.71467 | 0.45739 | 1.2001e-09 | 0 | 0 | 0 | 0 | 0 | 1 | -90 | 90 | 0.027896 | 0.0069954 | -0.02789 | -0.0069917
11 | 13 | 0.61945 | 0.39645 | 1.0402e-09 | 0 | 0 | 0 | 0 | 0 | 1 | -90 | 90 | -0.037789 | -0.0094748 | 0.037798 | 0.0094807
12 | 14 | 0.5253 | 0.33619 | 8.8212e-10 | 0 | 0 | 0 | 0 | 0 | 1 | -90 | 90 | 0.025052 | 0.0062804 | -0.025048 | -0.0062783
13 | 16 | 0.62896 | 0.40253 | 1.0562e-09 | 0 | 0 | 0 | 0 | 0 | 1 | -90 | 90 | 0.034668 | 0.0086939 | -0.034659 | -0.0086888
14 | 30 | 0.20552 | 0.13153 | 3.4512e-10 | 0 | 0 | 0 | 0 | 0 | 1 | -90 | 90 | 0.020267 | 0.00508 | -0.020266 | -0.0050794
16 | 23 | 1.7074 | 1.0927 | 2.8671e-09 | 0 | 0 | 0 | 0 | 0 | 1 | -90 | 90 | 0.014926 | 0.0037431 | -0.014922 | -0.0037408
30 | 29 | 0.20281 | 0.1298 | 3.4057e-10 | 0 | 0 | 0 | 0 | 0 | 1 | -90 | 90 | 0.018153 | 0.0045498 | -0.018152 | -0.0045494
23 | 59 | 1.4263 | 0.91281 | 2.3951e-09 | 0 | 0 | 0 | 0 | 0 | 1 | -90 | 90 | 0.014922 | 0.0037408 | -0.014918 | -0.0037388
29 | 28 | 0.2304 | 0.14746 | 3.8691e-10 | 0 | 0 | 0 | 0 | 0 | 1 | -90 | 90 | 0.0098185 | 0.0024607 | -0.0098183 | -0.0024606
59 | 22 | 1.1548 | 0.7391 | 1.9393e-09 | 0 | 0 | 0 | 0 | 0 | 1 | -90 | 90 | 0.0058057 | 0.001455 | -0.0058052 | -0.0014549
17 | 18 | 0.6902 | 0.44173 | 1.159e-09 | 0 | 0 | 0 | 0 | 0 | 1 | -90 | 90 | -0.002917 | -0.00073108 | 0.0029171 | 0.00073101
18 | 20 | 0.53432 | 0.34196 | 8.9726e-10 | 0 | 0 | 0 | 0 | 0 | 1 | -90 | 90 | -0.0046832 | -0.0011736 | 0.0046833 | 0.0011736
20 | 27 | 0.098013 | 0.062729 | 1.6459e-10 | 0 | 0 | 0 | 0 | 0 | 1 | -90 | 90 | -0.0065108 | -0.0016316 | 0.0065109 | 0.0016316
27 | 28 | 0.51836 | 0.33175 | 8.7046e-10 | 0 | 0 | 0 | 0 | 0 | 1 | -90 | 90 | -0.0080391 | -0.0020147 | 0.0080395 | 0.0020148
22 | 104 | 0.19383 | 0.12405 | 3.255e-10 | 0 | 0 | 0 | 0 | 0 | 1 | -90 | 90 | 0.0058052 | 0.0014549 | -0.0058052 | -0.0014549
35 | 33 | 0.55084 | 0.35254 | 9.2501e-10 | 0 | 0 | 0 | 0 | 0 | 1 | -90 | 90 | -0.0041496 | -0.00104 | 0.0041497 | 0.00104
33 | 34 | 0.59093 | 0.37819 | 9.9232e-10 | 0 | 0 | 0 | 0 | 0 | 1 | -90 | 90 | -0.008183 | -0.0020508 | 0.0081834 | 0.002051
58 | 60 | 1.169 | 0.74815 | 1.9631e-09 | 0 | 0 | 0 | 0 | 0 | 1 | -90 | 90 | -0.02876 | -0.007208 | 0.02877 | 0.0072147
60 | 61 | 0.74329 | 0.4757 | 1.2482e-09 | 0 | 0 | 0 | 0 | 0 | 1 | -90 | 90 | -0.030711 | -0.0077012 | 0.030719 | 0.007706
26 | 39 | 1.1442 | 0.73229 | 1.9214e-09 | 0 | 0 | 0 | 0 | 0 | 1 | -90 | 90 | 0.027072 | 0.0067888 | -0.027063 | -0.0067832
39 | 38 | 0.010477 | 0.0067051 | 1.7593e-11 | 0 | 0 | 0 | 0 | 0 | 1 | -90 | 90 | 0.023707 | 0.0059421 | -0.023707 | -0.005942
38 | 37 | 0.030016 | 0.01921 | 5.0404e-11 | 0 | 0 | 0 | 0 | 0 | 1 | -90 | 90 | 0.020684 | 0.0051844 | -0.020684 | -0.0051844
34 | 36 | 1.693 | 1.0835 | 2.843e-09 | 0 | 0 | 0 | 0 | 0 | 1 | -90 | 90 | -0.0099831 | -0.002502 | 0.0099849 | 0.0025029
36 | 37 | 0.07311 | 0.046791 | 1.2277e-10 | 0 | 0 | 0 | 0 | 0 | 1 | -90 | 90 | -0.015255 | -0.0038237 | 0.015255 | 0.0038238
40 | 41 | 0.58196 | 0.37245 | 9.7727e-10 | 0 | 0 | 0 | 0 | 0 | 1 | -90 | 90 | 0.025322 | 0.0063487 | -0.025318 | -0.0063463
40 | 42 | 0.41063 | 0.26281 | 6.8956e-10 | 0 | 0 | 0 | 0 | 0 | 1 | -90 | 90 | -0.037512 | -0.0094037 | 0.037518 | 0.0094075
41 | 43 | 0.20911 | 0.13383 | 3.5115e-10 | 0 | 0 | 0 | 0 | 0 | 1 | -90 | 90 | 0.022411 | 0.0056177 | -0.02241 | -0.0056171
43 | 63 | 0.020259 | 0.012966 | 3.4021e-11 | 0 | 0 | 0 | 0 | 0 | 1 | -90 | 90 | 0.018476 | 0.004631 | -0.018476 | -0.0046309
63 | 65 | 0.71918 | 0.46027 | 1.2077e-09 | 0 | 0 | 0 | 0 | 0 | 1 | -90 | 90 | 0.014379 | 0.0036042 | -0.014377 | -0.0036033
65 | 66 | 0.010196 | 0.0065252 | 1.7121e-11 | 0 | 0 | 0 | 0 | 0 | 1 | -90 | 90 | 0.0099008 | 0.0024814 | -0.0099008 | -0.0024814
45 | 46 | 0.2964 | 0.18969 | 4.9773e-10 | 0 | 0 | 0 | 0 | 0 | 1 | -90 | 90 | 0.097177 | 0.024569 | -0.097147 | -0.02455
45 | 47 | 0.23871 | 0.15278 | 4.0086e-10 | 0 | 0 | 0 | 0 | 0 | 1 | -90 | 90 | -0.10093 | -0.025509 | 0.10096 | 0.025526
46 | 48 | 1.0692 | 0.68429 | 1.7955e-09 | 0 | 0 | 0 | 0 | 0 | 1 | -90 | 90 | 0.093237 | 0.02357 | -0.093136 | -0.023505
47 | 49 | 0.42205 | 0.27011 | 7.0874e-10 | 0 | 0 | 0 | 0 | 0 | 1 | -90 | 90 | -0.10704 | -0.02705 | 0.10709 | 0.027084
47 | 50 | 0.52229 | 0.33427 | 8.7707e-10 | 0 | 0 | 0 | 0 | 0 | 1 | -90 | 90 | 0.0060801 | 0.0015238 | -0.0060799 | -0.0015238
48 | 72 | 0.40508 | 0.25925 | 6.8024e-10 | 0 | 0 | 0 | 0 | 0 | 1 | -90 | 90 | 0.093136 | 0.023505 | -0.093097 | -0.023481
49 | 55 | 0.010406 | 0.0066597 | 1.7474e-11 | 0 | 0 | 0 | 0 | 0 | 1 | -90 | 90 | -0.11134 | -0.028149 | 0.11134 | 0.02815
72 | 70 | 0.38891 | 0.2489 | 6.5309e-10 | 0 | 0 | 0 | 0 | 0 | 1 | -90 | 90 | 0.091344 | 0.023042 | -0.091309 | -0.023019
55 | 56 | 0.62196 | 0.39805 | 1.0444e-09 | 0 | 0 | 0 | 0 | 0 | 1 | -90 | 90 | -0.11384 | -0.028777 | 0.11393 | 0.028833
83 | 95 | 0.56282 | 0.3602 | 9.4512e-10 | 0 | 0 | 0 | 0 | 0 | 1 | -90 | 90 | 0.0088499 | 0.0022181 | -0.0088494 | -0.0022179
83 | 88 | 0.37696 | 0.24125 | 6.3301e-10 | 0 | 0 | 0 | 0 | 0 | 1 | -90 | 90 | -0.0088499 | -0.0022181 | 0.0088502 | 0.0022182
88 | 84 | 4.1811 | 2.6759 | 7.0211e-09 | 0 | 0 | 0 | 0 | 0 | 1 | -90 | 90 | -0.011544 | -0.0028935 | 0.01155 | 0.0028966
84 | 87 | 2.0233 | 1.2949 | 3.3977e-09 | 0 | 0 | 0 | 0 | 0 | 1 | -90 | 90 | -0.01155 | -0.0028966 | 0.011553 | 0.0028981
70 | 71 | 0.083509 | 0.053446 | 1.4023e-10 | 0 | 0 | 0 | 0 | 0 | 1 | -90 | 90 | 0.089335 | 0.022524 | -0.089328 | -0.02252
56 | 57 | 0.058596 | 0.037501 | 9.8398e-11 | 0 | 0 | 0 | 0 | 0 | 1 | -90 | 90 | -0.12294 | -0.031092 | 0.12295 | 0.031098
53 | 54 | 0.32504 | 0.20802 | 1.0917e-09 | 0 | 0 | 0 | 0 | 0 | 1 | -90 | 90 | 0.14112 | 0.035737 | -0.14105 | -0.035692
54 | 81 | 0.11602 | 0.074251 | 1.9482e-10 | 0 | 0 | 0 | 0 | 0 | 1 | -90 | 90 | 0.1359 | 0.034402 | -0.13588 | -0.034388
81 | 57 | 0.68174 | 0.43632 | 1.1448e-09 | 0 | 0 | 0 | 0 | 0 | 1 | -90 | 90 | 0.13111 | 0.033192 | -0.13098 | -0.033111
61 | 62 | 0.50702 | 0.32449 | 8.5142e-10 | 0 | 0 | 0 | 0 | 0 | 1 | -90 | 90 | -0.033137 | -0.0083119 | 0.033143 | 0.0083157
62 | 64 | 1.0084 | 0.6454 | 1.6934e-09 | 0 | 0 | 0 | 0 | 0 | 1 | -90 | 90 | -0.037145 | -0.0093189 | 0.037161 | 0.0093285
64 | 96 | 0.76701 | 0.49089 | 1.288e-09 | 0 | 0 | 0 | 0 | 0 | 1 | -90 | 90 | -0.041911 | -0.010519 | 0.041926 | 0.010529
96 | 97 | 0.49629 | 0.31763 | 8.3341e-10 | 0 | 0 | 0 | 0 | 0 | 1 | -90 | 90 | 0.011319 | 0.0028376 | -0.011318 | -0.0028373
96 | 98 | 0.80249 | 0.51359 | 1.3476e-09 | 0 | 0 | 0 | 0 | 0 | 1 | -90 | 90 | -0.054808 | -0.013757 | 0.054835 | 0.013774
96 | 99 | 3.3885 | 2.1687 | 5.6903e-09 | 0 | 0 | 0 | 0 | 0 | 1 | -90 | 90 | 0.0015628 | 0.00039118 | -0.0015627 | -0.00039167
66 | 67 | 0.22803 | 0.14594 | 3.8292e-10 | 0 | 0 | 0 | 0 | 0 | 1 | -90 | 90 | 0.0066813 | 0.0016745 | -0.0066812 | -0.0016745
97 | 100 | 1.3165 | 0.84258 | 2.2108e-09 | 0 | 0 | 0 | 0 | 0 | 1 | -90 | 90 | 0.009402 | 0.002357 | -0.0094008 | -0.0023564
98 | 80 | 1.1075 | 0.70883 | 1.8599e-09 | 0 | 0 | 0 | 0 | 0 | 1 | -90 | 90 | -0.06006 | -0.015084 | 0.060104 | 0.015112
71 | 73 | 0.40345 | 0.25821 | 6.775e-10 | 0 | 0 | 0 | 0 | 0 | 1 | -90 | 90 | 0.086859 | 0.021901 | -0.086826 | -0.02188
73 | 74 | 0.36885 | 0.23607 | 6.194e-10 | 0 | 0 | 0 | 0 | 0 | 1 | -90 | 90 | 0.084279 | 0.021241 | -0.08425 | -0.021223
74 | 75 | 0.15574 | 0.099675 | 2.6153e-10 | 0 | 0 | 0 | 0 | 0 | 1 | -90 | 90 | 0.081317 | 0.020488 | -0.081306 | -0.020481
75 | 76 | 0.24959 | 0.15974 | 4.1913e-10 | 0 | 0 | 0 | 0 | 0 | 1 | -90 | 90 | 0.079289 | 0.019975 | -0.079272 | -0.019964
76 | 78 | 0.017538 | 0.011224 | 2.9451e-11 | 0 | 0 | 0 | 0 | 0 | 1 | -90 | 90 | 0.075873 | 0.019112 | -0.075872 | -0.019112
78 | 77 | 0.43578 | 0.2789 | 7.318e-10 | 0 | 0 | 0 | 0 | 0 | 1 | -90 | 90 | 0.072501 | 0.018267 | -0.072476 | -0.018251
77 | 79 | 0.98883 | 0.63285 | 1.6605e-09 | 0 | 0 | 0 | 0 | 0 | 1 | -90 | 90 | 0.068476 | 0.017249 | -0.068426 | -0.017216
79 | 80 | 1.066 | 0.68226 | 1.7901e-09 | 0 | 0 | 0 | 0 | 0 | 1 | -90 | 90 | 0.064807 | 0.016309 | -0.064758 | -0.016278
94 | 93 | 0.2394 | 0.15322 | 4.0202e-10 | 0 | 0 | 0 | 0 | 0 | 1 | -90 | 90 | -0.0041796 | -0.0010475 | 0.0041796 | 0.0010475
93 | 92 | 0.54906 | 0.3514 | 9.2201e-10 | 0 | 0 | 0 | 0 | 0 | 1 | -90 | 90 | -0.0076062 | -0.0019063 | 0.0076066 | 0.0019064
100 | 101 | 1.6621 | 1.0637 | 2.7911e-09 | 0 | 0 | 0 | 0 | 0 | 1 | -90 | 90 | 0.0088157 | 0.0022098 | -0.0088143 | -0.0022091
101 | 102 | 2.4385 | 1.5607 | 4.0949e-09 | 0 | 0 | 0 | 0 | 0 | 1 | -90 | 90 | 0.0088143 | 0.0022091 | -0.0088122 | -0.0022082
102 | 109 | 1.121 | 0.71745 | 1.8825e-09 | 0 | 0 | 0 | 0 | 0 | 1 | -90 | 90 | 0.0066162 | 0.0016582 | -0.0066156 | -0.0016581
102 | 106 | 0.30702 | 0.19649 | 5.1557e-10 | 0 | 0 | 0 | 0 | 0 | 1 | -90 | 90 | 0.002196 | 0.00054994 | -0.002196 | -0.00054998
106 | 107 | 1.0419 | 0.6668 | 1.7496e-09 | 0 | 0 | 0 | 0 | 0 | 1 | -90 | 90 | 0.0015386 | 0.00038523 | -0.0015386 | -0.00038538
107 | 108 | 1.5117 | 0.96749 | 2.5386e-09 | 0 | 0 | 0 | 0 | 0 | 1 | -90 | 90 | 0.00046826 | 0.00011712 | -0.00046826 | -0.00011736