## bus_data
BUS_I | BUS_TYPE | Pd | Qd | Gs | Bs | area | Vm | Va | baseKV | zone | Vmax | Vmin
1 | 1 | 0.00070086 | 0.00017565 | 0 | 0 | 1 | 0.98154 | -0.3563 | 0.4 | 1 | 1.1 | 0.9
2 | 1 | 0 | 0 | 0 | 0 | 1 | 0.98147 | -0.35782 | 0.4 | 1 | 1.1 | 0.9
3 | 1 | 0 | 0 | 0 | 0 | 1 | 0.9816 | -0.35518 | 0.4 | 1 | 1.1 | 0.9
5 | 1 | 0.00082619 | 0.00020706 | 0 | 0 | 1 | 0.98141 | -0.35892 | 0.4 | 1 | 1.1 | 0.9
6 | 1 | 0.00088328 | 0.00022137 | 0 | 0 | 1 | 0.98158 | -0.3555 | 0.4 | 1 | 1.1 | 0.9
122 | 1 | 0.0024527 | 0.00061471 | 0 | 0 | 1 | 0.98185 | -0.35037 | 0.4 | 1 | 1.1 | 0.9
116 | 1 | 0.00088267 | 0.00022122 | 0 | 0 | 1 | 0.98217 | -0.34404 | 0.4 | 1 | 1.1 | 0.9
7 | 1 | 0.001289 | 0.00032304 | 0 | 0 | 1 | 0.98139 | -0.35928 | 0.4 | 1 | 1.1 | 0.9
104 | 1 | 0.0020435 | 0.00051215 | 0 | 0 | 1 | 0.98556 | -0.2779 | 0.4 | 1 | 1.1 | 0.9
102 | 1 | 0.0016076 | 0.00040291 | 0 | 0 | 1 | 0.98565 | -0.27606 | 0.4 | 1 | 1.1 | 0.9
8 | 1 | 0 | 0 | 0 | 0 | 1 | 0.98138 | -0.3596 | 0.4 | 1 | 1.1 | 0.9
10 | 1 | 0.00068446 | 0.00017154 | 0 | 0 | 1 | 0.98136 | -0.35991 | 0.4 | 1 | 1.1 | 0.9
11 | 1 | 0.0077922 | 0.0019529 | 0 | 0 | 1 | 0.98801 | -0.23086 | 0.4 | 1 | 1.1 | 0.9
12 | 1 | 0.0038056 | 0.00095377 | 0 | 0 | 1 | 0.98796 | -0.23181 | 0.4 | 1 | 1.1 | 0.9
13 | 1 | 0 | 0 | 0 | 0 | 1 | 0.98818 | -0.2275 | 0.4 | 1 | 1.1 | 0.9
14 | 1 | 0.0044735 | 0.0011212 | 0 | 0 | 1 | 0.98795 | -0.23191 | 0.4 | 1 | 1.1 | 0.9
15 | 1 | 0.01147 | 0.0028746 | 0 | 0 | 1 | 0.98808 | -0.22941 | 0.4 | 1 | 1.1 | 0.9
16 | 1 | 0.0036868 | 0.00092399 | 0 | 0 | 1 | 0.98845 | -0.22224 | 0.4 | 1 | 1.1 | 0.9
23 | 1 | 0.005632 | 0.0014115 | 0 | 0 | 1 | 0.988 | -0.2309 | 0.4 | 1 | 1.1 | 0.9
47 | 1 | 0.0036635 | 0.00091815 | 0 | 0 | 1 | 0.98852 | -0.22086 | 0.4 | 1 | 1.1 | 0.9
46 | 1 | 0.0048602 | 0.0012181 | 0 | 0 | 1 | 0.98922 | -0.20733 | 0.4 | 1 | 1.1 | 0.9
17 | 1 | 0.015414 | 0.0038632 | 0 | 0 | 1 | 0.99355 | -0.1235 | 0.4 | 1 | 1.1 | 0.9
18 | 1 | 0.0076859 | 0.0019263 | 0 | 0 | 1 | 0.9934 | -0.12645 | 0.4 | 1 | 1.1 | 0.9
19 | 1 | 0 | 0 | 0 | 0 | 1 | 0.99509 | -0.093853 | 0.4 | 1 | 1.1 | 0.9
20 | 1 | 0.0038089 | 0.0009546 | 0 | 0 | 1 | 0.99279 | -0.13834 | 0.4 | 1 | 1.1 | 0.9
21 | 1 | 0.0035914 | 0.00090009 | 0 | 0 | 1 | 0.99344 | -0.12563 | 0.4 | 1 | 1.1 | 0.9
22 | 1 | 0.004704 | 0.0011789 | 0 | 0 | 1 | 0.99535 | -0.088877 | 0.4 | 1 | 1.1 | 0.9
25 | 1 | 0 | 0 | 0 | 0 | 1 | 0.99234 | -0.14705 | 0.4 | 1 | 1.1 | 0.9
51 | 1 | 0.0051798 | 0.0012982 | 0 | 0 | 1 | 0.99313 | -0.13156 | 0.4 | 1 | 1.1 | 0.9
55 | 1 | 0.0050347 | 0.0012618 | 0 | 0 | 1 | 0.99655 | -0.065899 | 0.4 | 1 | 1.1 | 0.9
69 | 1 | 0.0028709 | 0.00071952 | 0 | 0 | 1 | 0.99234 | -0.14706 | 0.4 | 1 | 1.1 | 0.9
29 | 1 | 0.013257 | 0.0033226 | 0 | 0 | 1 | 0.99174 | -0.15862 | 0.4 | 1 | 1.1 | 0.9
52 | 1 | 0.010752 | 0.0026947 | 0 | 0 | 1 | 0.99244 | -0.14484 | 0.4 | 1 | 1.1 | 0.9
54 | 1 | 0.0036925 | 0.00092544 | 0 | 0 | 1 | 0.99736 | -0.050395 | 0.4 | 1 | 1.1 | 0.9
27 | 1 | 0.0031024 | 0.00077752 | 0 | 0 | 1 | 0.99165 | -0.16032 | 0.4 | 1 | 1.1 | 0.9
26 | 1 | 0.018696 | 0.0046855 | 0 | 0 | 1 | 0.99125 | -0.16806 | 0.4 | 1 | 1.1 | 0.9
28 | 1 | 0.0060244 | 0.0015099 | 0 | 0 | 1 | 0.99118 | -0.16954 | 0.4 | 1 | 1.1 | 0.9
30 | 1 | 0.0050068 | 0.0012548 | 0 | 0 | 1 | 0.99096 | -0.17367 | 0.4 | 1 | 1.1 | 0.9
66 | 1 | 0.0046803 | 0.001173 | 0 | 0 | 1 | 0.99093 | -0.1743 | 0.4 | 1 | 1.1 | 0.9
64 | 1 | 0.004149 | 0.0010398 | 0 | 0 | 1 | 0.99079 | -0.17694 | 0.4 | 1 | 1.1 | 0.9
31 | 1 | 0.0033141 | 0.0008306 | 0 | 0 | 1 | 0.98858 | -0.21961 | 0.4 | 1 | 1.1 | 0.9
32 | 1 | 0.0039569 | 0.00099169 | 0 | 0 | 1 | 0.98854 | -0.22047 | 0.4 | 1 | 1.1 | 0.9
33 | 1 | 0 | 0 | 0 | 0 | 1 | 0.98872 | -0.21691 | 0.4 | 1 | 1.1 | 0.9
34 | 1 | 0.0074364 | 0.0018637 | 0 | 0 | 1 | 0.98845 | -0.22218 | 0.4 | 1 | 1.1 | 0.9
35 | 1 | 0.0049984 | 0.0012527 | 0 | 0 | 1 | 0.98859 | -0.21952 | 0.4 | 1 | 1.1 | 0.9
36 | 1 | 0.006291 | 0.0015767 | 0 | 0 | 1 | 0.98872 | -0.21689 | 0.4 | 1 | 1.1 | 0.9
61 | 1 | 0.0077308 | 0.0019375 | 0 | 0 | 1 | 0.98839 | -0.22347 | 0.4 | 1 | 1.1 | 0.9
60 | 1 | 0 | 0 | 0 | 0 | 1 | 0.98887 | -0.21415 | 0.4 | 1 | 1.1 | 0.9
57 | 1 | 0 | 0 | 0 | 0 | 1 | 0.98999 | -0.19232 | 0.4 | 1 | 1.1 | 0.9
37 | 1 | 0.005816 | 0.0014576 | 0 | 0 | 1 | 0.99836 | -0.031507 | 0.4 | 1 | 1.1 | 0.9
38 | 1 | 0.011278 | 0.0028265 | 0 | 0 | 1 | 0.99819 | -0.034751 | 0.4 | 1 | 1.1 | 0.9
39 | 1 | 0.0057203 | 0.0014337 | 0 | 0 | 1 | 0.99949 | -0.0097647 | 0.4 | 1 | 1.1 | 0.9
40 | 1 | 0 | 0 | 0 | 0 | 1 | 0.99753 | -0.047362 | 0.4 | 1 | 1.1 | 0.9
41 | 3 | 0.002832 | 0.00070977 | 0 | 0 | 1 | 1 | 0 | 0.4 | 1 | 1.1 | 0.9
90 | 1 | 0 | 0 | 0 | 0 | 1 | 0.99693 | -0.058939 | 0.4 | 1 | 1.1 | 0.9
58 | 1 | 0 | 0 | 0 | 0 | 1 | 0.99811 | -0.035965 | 0.4 | 1 | 1.1 | 0.9
120 | 1 | 0.003997 | 0.0010017 | 0 | 0 | 1 | 0.99591 | -0.078495 | 0.4 | 1 | 1.1 | 0.9
125 | 1 | 0.0049363 | 0.0012372 | 0 | 0 | 1 | 0.99664 | -0.064504 | 0.4 | 1 | 1.1 | 0.9
83 | 1 | 0.0086143 | 0.0021589 | 0 | 0 | 1 | 0.99698 | -0.057545 | 0.4 | 1 | 1.1 | 0.9
56 | 1 | 0 | 0 | 0 | 0 | 1 | 0.99778 | -0.042362 | 0.4 | 1 | 1.1 | 0.9
42 | 1 | 0.0087359 | 0.0021894 | 0 | 0 | 1 | 0.98976 | -0.19685 | 0.4 | 1 | 1.1 | 0.9
43 | 1 | 0.0048854 | 0.0012244 | 0 | 0 | 1 | 0.99009 | -0.19033 | 0.4 | 1 | 1.1 | 0.9
44 | 1 | 0.012248 | 0.0030697 | 0 | 0 | 1 | 0.98922 | -0.20731 | 0.4 | 1 | 1.1 | 0.9
45 | 1 | 0 | 0 | 0 | 0 | 1 | 0.99055 | -0.18143 | 0.4 | 1 | 1.1 | 0.9
49 | 1 | 0.0041861 | 0.0010491 | 0 | 0 | 1 | 0.99162 | -0.16083 | 0.4 | 1 | 1.1 | 0.9
50 | 1 | 0.0055591 | 0.0013933 | 0 | 0 | 1 | 0.99031 | -0.18614 | 0.4 | 1 | 1.1 | 0.9
53 | 1 | 0.0031442 | 0.00078802 | 0 | 0 | 1 | 0.9924 | -0.14565 | 0.4 | 1 | 1.1 | 0.9
81 | 1 | 0.0027934 | 0.00070009 | 0 | 0 | 1 | 0.99677 | -0.061518 | 0.4 | 1 | 1.1 | 0.9
63 | 1 | 0.0090929 | 0.0022789 | 0 | 0 | 1 | 0.9907 | -0.17883 | 0.4 | 1 | 1.1 | 0.9
65 | 1 | 0.0022205 | 0.00055652 | 0 | 0 | 1 | 0.99069 | -0.17893 | 0.4 | 1 | 1.1 | 0.9
67 | 1 | 0.00080204 | 0.00020101 | 0 | 0 | 1 | 0.99069 | -0.17904 | 0.4 | 1 | 1.1 | 0.9
70 | 1 | 0.0050271 | 0.0012599 | 0 | 0 | 1 | 0.99111 | -0.17022 | 0.4 | 1 | 1.1 | 0.9
71 | 1 | 0.0035923 | 0.00090032 | 0 | 0 | 1 | 0.99169 | -0.15909 | 0.4 | 1 | 1.1 | 0.9
72 | 1 | 0.0031839 | 0.00079795 | 0 | 0 | 1 | 0.9902 | -0.18787 | 0.4 | 1 | 1.1 | 0.9
73 | 1 | 0.0028061 | 0.00070327 | 0 | 0 | 1 | 0.99251 | -0.14323 | 0.4 | 1 | 1.1 | 0.9
74 | 1 | 0.005302 | 0.0013288 | 0 | 0 | 1 | 0.98941 | -0.20304 | 0.4 | 1 | 1.1 | 0.9
82 | 1 | 0.0037225 | 0.00093294 | 0 | 0 | 1 | 0.99593 | -0.077615 | 0.4 | 1 | 1.1 | 0.9
87 | 1 | 0.0028505 | 0.00071441 | 0 | 0 | 1 | 0.98866 | -0.21767 | 0.4 | 1 | 1.1 | 0.9
80 | 1 | 0.0060134 | 0.0015071 | 0 | 0 | 1 | 0.99657 | -0.06539 | 0.4 | 1 | 1.1 | 0.9
85 | 1 | 0.0027353 | 0.00068554 | 0 | 0 | 1 | 0.98866 | -0.21768 | 0.4 | 1 | 1.1 | 0.9
75 | 1 | 0.0018492 | 0.00046346 | 0 | 0 | 1 | 0.9936 | -0.12311 | 0.4 | 1 | 1.1 | 0.9
76 | 1 | 0.0020604 | 0.00051638 | 0 | 0 | 1 | 0.99369 | -0.12143 | 0.4 | 1 | 1.1 | 0.9
77 | 1 | 0.0019073 | 0.00047802 | 0 | 0 | 1 | 0.99359 | -0.12345 | 0.4 | 1 | 1.1 | 0.9
78 | 1 | 0.0019536 | 0.00048963 | 0 | 0 | 1 | 0.99373 | -0.12065 | 0.4 | 1 | 1.1 | 0.9
79 | 1 | 0.002635 | 0.00066039 | 0 | 0 | 1 | 0.9935 | -0.12518 | 0.4 | 1 | 1.1 | 0.9
108 | 1 | 0.0010302 | 0.00025818 | 0 | 0 | 1 | 0.99376 | -0.12007 | 0.4 | 1 | 1.1 | 0.9
109 | 1 | 0.0045926 | 0.001151 | 0 | 0 | 1 | 0.99388 | -0.11773 | 0.4 | 1 | 1.1 | 0.9
84 | 1 | 0.0023307 | 0.00058412 | 0 | 0 | 1 | 0.98777 | -0.23494 | 0.4 | 1 | 1.1 | 0.9
86 | 1 | 0 | 0 | 0 | 0 | 1 | 0.98635 | -0.26252 | 0.4 | 1 | 1.1 | 0.9
88 | 1 | 0.0053165 | 0.0013324 | 0 | 0 | 1 | 0.98515 | -0.28585 | 0.4 | 1 | 1.1 | 0.9
89 | 1 | 0.0080943 | 0.0020286 | 0 | 0 | 1 | 0.98615 | -0.26643 | 0.4 | 1 | 1.1 | 0.9
99 | 1 | 0.0014417 | 0.00036132 | 0 | 0 | 1 | 0.98482 | -0.29231 | 0.4 | 1 | 1.1 | 0.9
123 | 1 | 0.0020313 | 0.00050909 | 0 | 0 | 1 | 0.98599 | -0.26942 | 0.4 | 1 | 1.1 | 0.9
98 | 1 | 0.001328 | 0.00033284 | 0 | 0 | 1 | 0.98457 | -0.29708 | 0.4 | 1 | 1.1 | 0.9
105 | 1 | 0.0036064 | 0.00090384 | 0 | 0 | 1 | 0.98582 | -0.27272 | 0.4 | 1 | 1.1 | 0.9
118 | 1 | 0.003142 | 0.00078747 | 0 | 0 | 1 | 0.99521 | -0.092085 | 0.4 | 1 | 1.1 | 0.9
95 | 1 | 0.0061629 | 0.0015446 | 0 | 0 | 1 | 0.99648 | -0.067607 | 0.4 | 1 | 1.1 | 0.9
91 | 1 | 0.0026743 | 0.00067023 | 0 | 0 | 1 | 0.99628 | -0.071511 | 0.4 | 1 | 1.1 | 0.9
92 | 1 | 0.0011894 | 0.00029809 | 0 | 0 | 1 | 0.99627 | -0.071621 | 0.4 | 1 | 1.1 | 0.9
93 | 1 | 0 | 0 | 0 | 0 | 1 | 0.99632 | -0.070636 | 0.4 | 1 | 1.1 | 0.9
94 | 1 | 0.0015026 | 0.00037659 | 0 | 0 | 1 | 0.99623 | -0.072509 | 0.4 | 1 | 1.1 | 0.9
96 | 1 | 0.00099813 | 0.00025016 | 0 | 0 | 1 | 0.99617 | -0.07351 | 0.4 | 1 | 1.1 | 0.9
97 | 1 | 0.0059382 | 0.0014882 | 0 | 0 | 1 | 0.99612 | -0.074605 | 0.4 | 1 | 1.1 | 0.9
100 | 1 | 0.001848 | 0.00046316 | 0 | 0 | 1 | 0.98434 | -0.30166 | 0.4 | 1 | 1.1 | 0.9
101 | 1 | 0.0011329 | 0.00028392 | 0 | 0 | 1 | 0.98417 | -0.30498 | 0.4 | 1 | 1.1 | 0.9
106 | 1 | 0.0022102 | 0.00055393 | 0 | 0 | 1 | 0.98368 | -0.31457 | 0.4 | 1 | 1.1 | 0.9
107 | 1 | 0 | 0 | 0 | 0 | 1 | 0.98309 | -0.326 | 0.4 | 1 | 1.1 | 0.9
103 | 1 | 0.0018335 | 0.00045951 | 0 | 0 | 1 | 0.98581 | -0.27291 | 0.4 | 1 | 1.1 | 0.9
113 | 1 | 0.002427 | 0.00060827 | 0 | 0 | 1 | 0.98259 | -0.3358 | 0.4 | 1 | 1.1 | 0.9
111 | 1 | 0.0011431 | 0.00028648 | 0 | 0 | 1 | 0.98304 | -0.32694 | 0.4 | 1 | 1.1 | 0.9
114 | 1 | 0.00050682 | 0.00012702 | 0 | 0 | 1 | 0.98254 | -0.33672 | 0.4 | 1 | 1.1 | 0.9
112 | 1 | 0.0015707 | 0.00039365 | 0 | 0 | 1 | 0.98304 | -0.32702 | 0.4 | 1 | 1.1 | 0.9
110 | 1 | 0.0030579 | 0.00076638 | 0 | 0 | 1 | 0.99397 | -0.11602 | 0.4 | 1 | 1.1 | 0.9
124 | 1 | 0.0033059 | 0.00082853 | 0 | 0 | 1 | 0.99412 | -0.11309 | 0.4 | 1 | 1.1 | 0.9
121 | 1 | 0.003309 | 0.0008293 | 0 | 0 | 1 | 0.99436 | -0.10852 | 0.4 | 1 | 1.1 | 0.9
115 | 1 | 0 | 0 | 0 | 0 | 1 | 0.9822 | -0.34342 | 0.4 | 1 | 1.1 | 0.9
117 | 1 | 0.00093188 | 0.00023355 | 0 | 0 | 1 | 0.98216 | -0.34421 | 0.4 | 1 | 1.1 | 0.9
119 | 1 | 0.005401 | 0.0013536 | 0 | 0 | 1 | 0.99468 | -0.10229 | 0.4 | 1 | 1.1 | 0.9

## generator_data
GEN_BUS | PG | QG | QMAX | QMIN | VG | MBASE | GEN_STATUS | PMAX | PMIN
41 | 0.43411 | 0.11011 | 10 | -10 | 1 | 100 | 1 | 10 | 0

## branch_data
F_BUS | T_BUS | BR_R | BR_X | BR_B | RATE_A | RATE_B | RATE_C | TAP | SHIFT | BR_STATUS | ANGMIN | ANGMAX | P_in | Q_in | P_out | Q_out
1 | 2 | 2.338 | 1.4963 | 3.9261e-09 | 0 | 0 | 0 | 0 | 0 | 1 | -90 | 90 | 0.0028 | 0.00070048 | -0.0027998 | -0.00070073
1 | 3 | 1.3846 | 0.88614 | 2.3251e-09 | 0 | 0 | 0 | 0 | 0 | 1 | -90 | 90 | -0.0035008 | -0.00087614 | 0.003501 | 0.00087603
2 | 5 | 1.7012 | 1.0887 | 2.8567e-09 | 0 | 0 | 0 | 0 | 0 | 1 | -90 | 90 | 0.0027998 | 0.00070073 | -0.0027996 | -0.00070091
3 | 6 | 1.5934 | 1.0197 | 2.6757e-09 | 0 | 0 | 0 | 0 | 0 | 1 | -90 | 90 | 0.00088329 | 0.00022112 | -0.00088327 | -0.00022137
3 | 122 | 4.7311 | 3.0279 | 7.9448e-09 | 0 | 0 | 0 | 0 | 0 | 1 | -90 | 90 | -0.0043843 | -0.0010972 | 0.0043853 | 0.001097
5 | 7 | 0.77784 | 0.49782 | 1.3062e-09 | 0 | 0 | 0 | 0 | 0 | 1 | -90 | 90 | 0.0019734 | 0.00049385 | -0.0019734 | -0.00049395
122 | 116 | 3.9956 | 2.5572 | 6.7097e-09 | 0 | 0 | 0 | 0 | 0 | 1 | -90 | 90 | -0.006838 | -0.0017118 | 0.0068401 | 0.0017124
116 | 115 | 0.34557 | 0.22117 | 5.8031e-10 | 0 | 0 | 0 | 0 | 0 | 1 | -90 | 90 | -0.0077227 | -0.0019336 | 0.007723 | 0.0019337
7 | 8 | 2.0471 | 1.3102 | 3.4377e-09 | 0 | 0 | 0 | 0 | 0 | 1 | -90 | 90 | 0.00068447 | 0.00017091 | -0.00068446 | -0.00017123
104 | 102 | 3.9223 | 2.5103 | 6.5867e-09 | 0 | 0 | 0 | 0 | 0 | 1 | -90 | 90 | -0.0020435 | -0.00051216 | 0.0020437 | 0.00051163
102 | 103 | 3.7588 | 2.4056 | 6.312e-09 | 0 | 0 | 0 | 0 | 0 | 1 | -90 | 90 | -0.0036513 | -0.00091455 | 0.0036519 | 0.00091429
8 | 10 | 1.9622 | 1.2558 | 3.295e-09 | 0 | 0 | 0 | 0 | 0 | 1 | -90 | 90 | 0.00068446 | 0.00017123 | -0.00068445 | -0.00017154
11 | 12 | 0.49877 | 0.31921 | 8.3757e-10 | 0 | 0 | 0 | 0 | 0 | 1 | -90 | 90 | 0.0082794 | 0.0020751 | -0.0082791 | -0.0020749
11 | 13 | 0.91508 | 0.58565 | 1.5367e-09 | 0 | 0 | 0 | 0 | 0 | 1 | -90 | 90 | -0.016072 | -0.004028 | 0.016074 | 0.0040295
12 | 14 | 0.10382 | 0.066446 | 1.7435e-10 | 0 | 0 | 0 | 0 | 0 | 1 | -90 | 90 | 0.0044735 | 0.0011212 | -0.0044735 | -0.0011212
13 | 15 | 0.48762 | 0.31208 | 8.1884e-10 | 0 | 0 | 0 | 0 | 0 | 1 | -90 | 90 | 0.017104 | 0.0042871 | -0.017102 | -0.0042862
13 | 16 | 0.6952 | 0.44493 | 1.1674e-09 | 0 | 0 | 0 | 0 | 0 | 1 | -90 | 90 | -0.033178 | -0.0083166 | 0.033186 | 0.0083218
15 | 23 | 1.1564 | 0.74013 | 1.942e-09 | 0 | 0 | 0 | 0 | 0 | 1 | -90 | 90 | 0.0056324 | 0.0014116 | -0.005632 | -0.0014115
16 | 47 | 0.16358 | 0.10469 | 2.747e-10 | 0 | 0 | 0 | 0 | 0 | 1 | -90 | 90 | -0.036873 | -0.0092458 | 0.036875 | 0.0092473
47 | 46 | 1.4634 | 0.93658 | 2.4575e-09 | 0 | 0 | 0 | 0 | 0 | 1 | -90 | 90 | -0.040539 | -0.010165 | 0.040565 | 0.010182
46 | 44 | 0.0014923 | 0.00095506 | 2.5059e-12 | 0 | 0 | 0 | 0 | 0 | 1 | -90 | 90 | -0.045425 | -0.0114 | 0.045425 | 0.0114
17 | 18 | 0.15998 | 0.10239 | 2.6865e-10 | 0 | 0 | 0 | 0 | 0 | 1 | -90 | 90 | 0.08155 | 0.020497 | -0.081539 | -0.02049
17 | 19 | 1.3573 | 0.86864 | 2.2792e-09 | 0 | 0 | 0 | 0 | 0 | 1 | -90 | 90 | -0.096965 | -0.02436 | 0.097102 | 0.024448
18 | 20 | 0.71349 | 0.45663 | 1.1981e-09 | 0 | 0 | 0 | 0 | 0 | 1 | -90 | 90 | 0.073853 | 0.018564 | -0.073811 | -0.018537
19 | 21 | 1.0248 | 0.6559 | 1.721e-09 | 0 | 0 | 0 | 0 | 0 | 1 | -90 | 90 | 0.13811 | 0.034887 | -0.1379 | -0.034753
19 | 22 | 0.094316 | 0.060362 | 3.1677e-10 | 0 | 0 | 0 | 0 | 0 | 1 | -90 | 90 | -0.23521 | -0.059335 | 0.23526 | 0.059371
20 | 25 | 0.54976 | 0.35185 | 9.232e-10 | 0 | 0 | 0 | 0 | 0 | 1 | -90 | 90 | 0.070002 | 0.017582 | -0.069973 | -0.017564
21 | 51 | 0.19608 | 0.12549 | 3.2926e-10 | 0 | 0 | 0 | 0 | 0 | 1 | -90 | 90 | 0.1343 | 0.033853 | -0.13427 | -0.033828
22 | 55 | 0.42761 | 0.27367 | 2.1542e-09 | 0 | 0 | 0 | 0 | 0 | 1 | -90 | 90 | -0.23997 | -0.06055 | 0.24023 | 0.060719
25 | 69 | 0.019333 | 0.012373 | 3.2466e-11 | 0 | 0 | 0 | 0 | 0 | 1 | -90 | 90 | 0.0028709 | 0.00071952 | -0.0028709 | -0.00071952
25 | 29 | 0.7616 | 0.48743 | 1.2789e-09 | 0 | 0 | 0 | 0 | 0 | 1 | -90 | 90 | 0.067102 | 0.016844 | -0.067065 | -0.016821
51 | 52 | 0.45603 | 0.29186 | 7.6579e-10 | 0 | 0 | 0 | 0 | 0 | 1 | -90 | 90 | 0.12909 | 0.03253 | -0.129 | -0.032478
55 | 54 | 0.28313 | 0.1812 | 1.4263e-09 | 0 | 0 | 0 | 0 | 0 | 1 | -90 | 90 | -0.24527 | -0.061981 | 0.24545 | 0.062097
29 | 27 | 0.13959 | 0.089339 | 2.3441e-10 | 0 | 0 | 0 | 0 | 0 | 1 | -90 | 90 | 0.053808 | 0.013498 | -0.053804 | -0.013495
52 | 53 | 0.030458 | 0.019493 | 5.1147e-11 | 0 | 0 | 0 | 0 | 0 | 1 | -90 | 90 | 0.11825 | 0.029783 | -0.11825 | -0.02978
54 | 56 | 0.14469 | 0.0926 | 7.2891e-10 | 0 | 0 | 0 | 0 | 0 | 1 | -90 | 90 | -0.24914 | -0.063023 | 0.24924 | 0.063084
27 | 26 | 0.67258 | 0.43045 | 1.1294e-09 | 0 | 0 | 0 | 0 | 0 | 1 | -90 | 90 | 0.050701 | 0.012718 | -0.050683 | -0.012706
26 | 28 | 0.20456 | 0.13092 | 3.4352e-10 | 0 | 0 | 0 | 0 | 0 | 1 | -90 | 90 | 0.031987 | 0.0080205 | -0.031985 | -0.0080191
28 | 30 | 0.70082 | 0.44853 | 1.1769e-09 | 0 | 0 | 0 | 0 | 0 | 1 | -90 | 90 | 0.02596 | 0.0065093 | -0.025955 | -0.0065061
30 | 66 | 0.13168 | 0.084272 | 2.2112e-10 | 0 | 0 | 0 | 0 | 0 | 1 | -90 | 90 | 0.020948 | 0.0052513 | -0.020948 | -0.0052509
66 | 64 | 0.71518 | 0.45772 | 1.201e-09 | 0 | 0 | 0 | 0 | 0 | 1 | -90 | 90 | 0.016268 | 0.0040779 | -0.016266 | -0.0040767
64 | 63 | 0.68418 | 0.43788 | 1.1489e-09 | 0 | 0 | 0 | 0 | 0 | 1 | -90 | 90 | 0.012117 | 0.0030369 | -0.012116 | -0.0030363
31 | 32 | 0.19889 | 0.12729 | 3.34e-10 | 0 | 0 | 0 | 0 | 0 | 1 | -90 | 90 | 0.019127 | 0.0047943 | -0.019126 | -0.0047938
31 | 33 | 0.52642 | 0.33691 | 8.8401e-10 | 0 | 0 | 0 | 0 | 0 | 1 | -90 | 90 | -0.022441 | -0.0056249 | 0.022444 | 0.0056267
32 | 34 | 0.49304 | 0.31555 | 8.2795e-10 | 0 | 0 | 0 | 0 | 0 | 1 | -90 | 90 | 0.015169 | 0.0038022 | -0.015168 | -0.0038014
33 | 35 | 2.2903 | 1.4658 | 3.846e-09 | 0 | 0 | 0 | 0 | 0 | 1 | -90 | 90 | 0.004999 | 0.0012527 | -0.0049983 | -0.0012527
33 | 36 | 0.0029549 | 0.0018911 | 4.962e-12 | 0 | 0 | 0 | 0 | 0 | 1 | -90 | 90 | -0.027442 | -0.0068794 | 0.027443 | 0.0068794
34 | 61 | 0.72841 | 0.46618 | 1.2232e-09 | 0 | 0 | 0 | 0 | 0 | 1 | -90 | 90 | 0.0077312 | 0.0019377 | -0.0077308 | -0.0019375
36 | 60 | 0.35669 | 0.22828 | 5.9897e-10 | 0 | 0 | 0 | 0 | 0 | 1 | -90 | 90 | -0.033734 | -0.0084561 | 0.033738 | 0.0084589
60 | 57 | 2.8394 | 1.8172 | 4.7681e-09 | 0 | 0 | 0 | 0 | 0 | 1 | -90 | 90 | -0.033738 | -0.0084589 | 0.033773 | 0.0084809
57 | 50 | 0.80556 | 0.51556 | 1.3528e-09 | 0 | 0 | 0 | 0 | 0 | 1 | -90 | 90 | -0.033773 | -0.0084809 | 0.033783 | 0.0084871
37 | 38 | 0.19872 | 0.12718 | 3.337e-10 | 0 | 0 | 0 | 0 | 0 | 1 | -90 | 90 | 0.073108 | 0.018392 | -0.073097 | -0.018384
37 | 39 | 1.2349 | 0.79035 | 2.0738e-09 | 0 | 0 | 0 | 0 | 0 | 1 | -90 | 90 | -0.078924 | -0.019849 | 0.079006 | 0.019902
38 | 40 | 0.91292 | 0.58427 | 1.533e-09 | 0 | 0 | 0 | 0 | 0 | 1 | -90 | 90 | 0.061819 | 0.015558 | -0.061782 | -0.015534
39 | 41 | 0.51791 | 0.33146 | 8.6971e-10 | 0 | 0 | 0 | 0 | 0 | 1 | -90 | 90 | -0.084726 | -0.021335 | 0.084766 | 0.02136
40 | 90 | 0.83703 | 0.5357 | 1.4056e-09 | 0 | 0 | 0 | 0 | 0 | 1 | -90 | 90 | 0.061782 | 0.015534 | -0.061747 | -0.015513
41 | 58 | 0.46851 | 0.29984 | 2.3602e-09 | 0 | 0 | 0 | 0 | 0 | 1 | -90 | 90 | 0.34651 | 0.088036 | -0.34591 | -0.087653
90 | 120 | 2.2755 | 1.4563 | 3.8212e-09 | 0 | 0 | 0 | 0 | 0 | 1 | -90 | 90 | 0.038333 | 0.0096408 | -0.038298 | -0.0096182
90 | 125 | 1.0591 | 0.67783 | 1.7785e-09 | 0 | 0 | 0 | 0 | 0 | 1 | -90 | 90 | 0.023414 | 0.0058718 | -0.023408 | -0.005868
58 | 83 | 1.0048 | 0.64309 | 1.6874e-09 | 0 | 0 | 0 | 0 | 0 | 1 | -90 | 90 | 0.096594 | 0.02452 | -0.096494 | -0.024456
58 | 56 | 0.11531 | 0.0738 | 5.8092e-10 | 0 | 0 | 0 | 0 | 0 | 1 | -90 | 90 | 0.24931 | 0.063133 | -0.24924 | -0.063084
120 | 118 | 1.7629 | 1.1282 | 2.9603e-09 | 0 | 0 | 0 | 0 | 0 | 1 | -90 | 90 | 0.034301 | 0.0086165 | -0.034278 | -0.0086026
125 | 95 | 0.74796 | 0.4787 | 1.256e-09 | 0 | 0 | 0 | 0 | 0 | 1 | -90 | 90 | 0.018472 | 0.0046308 | -0.018469 | -0.0046292
83 | 81 | 0.20297 | 0.1299 | 3.4084e-10 | 0 | 0 | 0 | 0 | 0 | 1 | -90 | 90 | 0.08788 | 0.022297 | -0.087863 | -0.022286
42 | 43 | 0.43157 | 0.2762 | 7.2472e-10 | 0 | 0 | 0 | 0 | 0 | 1 | -90 | 90 | -0.066438 | -0.016678 | 0.066459 | 0.016691
42 | 44 | 0.79691 | 0.51002 | 1.3382e-09 | 0 | 0 | 0 | 0 | 0 | 1 | -90 | 90 | 0.057702 | 0.014488 | -0.057673 | -0.01447
43 | 45 | 0.54893 | 0.35131 | 9.218e-10 | 0 | 0 | 0 | 0 | 0 | 1 | -90 | 90 | -0.071344 | -0.017915 | 0.071375 | 0.017934
45 | 49 | 0.8203 | 0.52499 | 1.3775e-09 | 0 | 0 | 0 | 0 | 0 | 1 | -90 | 90 | -0.11073 | -0.02782 | 0.11083 | 0.02789
45 | 50 | 0.5269 | 0.33722 | 8.8481e-10 | 0 | 0 | 0 | 0 | 0 | 1 | -90 | 90 | 0.039351 | 0.009886 | -0.039342 | -0.0098804
49 | 53 | 0.58354 | 0.37347 | 9.7993e-10 | 0 | 0 | 0 | 0 | 0 | 1 | -90 | 90 | -0.11502 | -0.028939 | 0.1151 | 0.028992
81 | 80 | 0.20431 | 0.13076 | 3.4309e-10 | 0 | 0 | 0 | 0 | 0 | 1 | -90 | 90 | 0.08507 | 0.021586 | -0.085054 | -0.021576
63 | 65 | 0.14722 | 0.094222 | 2.4722e-10 | 0 | 0 | 0 | 0 | 0 | 1 | -90 | 90 | 0.0030226 | 0.00075741 | -0.0030226 | -0.00075743
65 | 67 | 0.63167 | 0.40427 | 1.0607e-09 | 0 | 0 | 0 | 0 | 0 | 1 | -90 | 90 | 0.00080204 | 0.00020091 | -0.00080204 | -0.00020101
70 | 71 | 0.71825 | 0.45968 | 1.2061e-09 | 0 | 0 | 0 | 0 | 0 | 1 | -90 | 90 | -0.068545 | -0.017294 | 0.068581 | 0.017317
70 | 72 | 1.228 | 0.78591 | 2.0621e-09 | 0 | 0 | 0 | 0 | 0 | 1 | -90 | 90 | 0.063518 | 0.016034 | -0.063464 | -0.016
71 | 73 | 0.97439 | 0.62361 | 1.6363e-09 | 0 | 0 | 0 | 0 | 0 | 1 | -90 | 90 | -0.072174 | -0.018218 | 0.072229 | 0.018252
72 | 74 | 1.1097 | 0.7102 | 1.8635e-09 | 0 | 0 | 0 | 0 | 0 | 1 | -90 | 90 | 0.06028 | 0.015202 | -0.060237 | -0.015174
73 | 82 | 3.8943 | 2.4923 | 6.5396e-09 | 0 | 0 | 0 | 0 | 0 | 1 | -90 | 90 | -0.075035 | -0.018956 | 0.075271 | 0.019107
74 | 87 | 1.172 | 0.75011 | 1.9682e-09 | 0 | 0 | 0 | 0 | 0 | 1 | -90 | 90 | 0.054934 | 0.013845 | -0.054896 | -0.013821
82 | 80 | 0.69394 | 0.44412 | 1.1653e-09 | 0 | 0 | 0 | 0 | 0 | 1 | -90 | 90 | -0.078994 | -0.02004 | 0.07904 | 0.020069
87 | 85 | 0.00065247 | 0.00041758 | 1.0957e-12 | 0 | 0 | 0 | 0 | 0 | 1 | -90 | 90 | 0.052046 | 0.013107 | -0.052046 | -0.013107
85 | 84 | 1.5374 | 0.98391 | 2.5817e-09 | 0 | 0 | 0 | 0 | 0 | 1 | -90 | 90 | 0.04931 | 0.012421 | -0.049269 | -0.012395
75 | 76 | 1.1641 | 0.74501 | 1.9548e-09 | 0 | 0 | 0 | 0 | 0 | 1 | -90 | 90 | -0.0063918 | -0.0016015 | 0.0063923 | 0.0016017
75 | 77 | 0.32842 | 0.21019 | 5.5151e-10 | 0 | 0 | 0 | 0 | 0 | 1 | -90 | 90 | 0.0045426 | 0.0011381 | -0.0045425 | -0.0011381
76 | 78 | 0.4056 | 0.25959 | 6.8112e-10 | 0 | 0 | 0 | 0 | 0 | 1 | -90 | 90 | -0.0084527 | -0.002118 | 0.008453 | 0.0021182
77 | 79 | 2.9162 | 1.8664 | 4.8971e-09 | 0 | 0 | 0 | 0 | 0 | 1 | -90 | 90 | 0.0026352 | 0.00066004 | -0.002635 | -0.00066039
78 | 108 | 0.24719 | 0.1582 | 4.151e-10 | 0 | 0 | 0 | 0 | 0 | 1 | -90 | 90 | -0.010407 | -0.0026078 | 0.010407 | 0.0026079
108 | 109 | 0.90624 | 0.58 | 1.5218e-09 | 0 | 0 | 0 | 0 | 0 | 1 | -90 | 90 | -0.011437 | -0.0028661 | 0.011438 | 0.0028668
109 | 110 | 0.4736 | 0.3031 | 7.953e-10 | 0 | 0 | 0 | 0 | 0 | 1 | -90 | 90 | -0.016031 | -0.0040178 | 0.016032 | 0.0040185
84 | 86 | 2.5727 | 1.6466 | 4.3203e-09 | 0 | 0 | 0 | 0 | 0 | 1 | -90 | 90 | 0.046939 | 0.011811 | -0.046877 | -0.011772
86 | 88 | 3.6827 | 2.3569 | 6.1842e-09 | 0 | 0 | 0 | 0 | 0 | 1 | -90 | 90 | 0.027653 | 0.0069531 | -0.027622 | -0.006934
86 | 89 | 0.88564 | 0.56681 | 1.4872e-09 | 0 | 0 | 0 | 0 | 0 | 1 | -90 | 90 | 0.019224 | 0.004819 | -0.01922 | -0.0048169
88 | 99 | 1.261 | 0.80705 | 2.1176e-09 | 0 | 0 | 0 | 0 | 0 | 1 | -90 | 90 | 0.022306 | 0.0056015 | -0.022299 | -0.0055973
89 | 123 | 1.1735 | 0.75107 | 1.9707e-09 | 0 | 0 | 0 | 0 | 0 | 1 | -90 | 90 | 0.011126 | 0.0027882 | -0.011124 | -0.0027874
99 | 98 | 0.99384 | 0.63606 | 1.6689e-09 | 0 | 0 | 0 | 0 | 0 | 1 | -90 | 90 | 0.020857 | 0.005236 | -0.020853 | -0.0052331
123 | 105 | 1.579 | 1.0106 | 2.6516e-09 | 0 | 0 | 0 | 0 | 0 | 1 | -90 | 90 | 0.0090932 | 0.0022783 | -0.0090917 | -0.0022777
98 | 100 | 1.0203 | 0.65302 | 1.7134e-09 | 0 | 0 | 0 | 0 | 0 | 1 | -90 | 90 | 0.019525 | 0.0049003 | -0.01952 | -0.0048977
105 | 103 | 0.15061 | 0.096392 | 2.5292e-10 | 0 | 0 | 0 | 0 | 0 | 1 | -90 | 90 | 0.0054854 | 0.0013738 | -0.0054853 | -0.0013738
118 | 119 | 1.4562 | 0.93194 | 2.4453e-09 | 0 | 0 | 0 | 0 | 0 | 1 | -90 | 90 | 0.031136 | 0.0078151 | -0.031121 | -0.0078057
95 | 93 | 1.0953 | 0.70102 | 1.8394e-09 | 0 | 0 | 0 | 0 | 0 | 1 | -90 | 90 | 0.012306 | 0.0030846 | -0.012304 | -0.0030837
91 | 92 | 0.41164 | 0.26345 | 6.9126e-10 | 0 | 0 | 0 | 0 | 0 | 1 | -90 | 90 | 0.0011894 | 0.00029803 | -0.0011894 | -0.00029809
91 | 93 | 1.0071 | 0.64454 | 1.6912e-09 | 0 | 0 | 0 | 0 | 0 | 1 | -90 | 90 | -0.0038637 | -0.00096826 | 0.0038638 | 0.0009682
93 | 94 | 0.98718 | 0.63179 | 1.6577e-09 | 0 | 0 | 0 | 0 | 0 | 1 | -90 | 90 | 0.0084403 | 0.0021155 | -0.0084396 | -0.0021152
94 | 96 | 0.64245 | 0.41117 | 1.0789e-09 | 0 | 0 | 0 | 0 | 0 | 1 | -90 | 90 | 0.0069369 | 0.0017386 | -0.0069366 | -0.0017385
96 | 97 | 0.81969 | 0.5246 | 1.3765e-09 | 0 | 0 | 0 | 0 | 0 | 1 | -90 | 90 | 0.0059385 | 0.0014883 | -0.0059382 | -0.0014882
100 | 101 | 0.81534 | 0.52182 | 1.3692e-09 | 0 | 0 | 0 | 0 | 0 | 1 | -90 | 90 | 0.017672 | 0.0044346 | -0.01767 | -0.0044329
101 | 106 | 2.5196 | 1.6125 | 4.231e-09 | 0 | 0 | 0 | 0 | 0 | 1 | -90 | 90 | 0.016537 | 0.004149 | -0.016529 | -0.0041446
106 | 107 | 3.4631 | 2.2164 | 5.8155e-09 | 0 | 0 | 0 | 0 | 0 | 1 | -90 | 90 | 0.014319 | 0.0035907 | -0.014311 | -0.0035862
107 | 113 | 3.6555 | 2.3395 | 6.1385e-09 | 0 | 0 | 0 | 0 | 0 | 1 | -90 | 90 | 0.011597 | 0.0029063 | -0.011592 | -0.0029034
107 | 111 | 1.4975 | 0.95839 | 2.5147e-09 | 0 | 0 | 0 | 0 | 0 | 1 | -90 | 90 | 0.0027139 | 0.00067994 | -0.0027137 | -0.0006801
113 | 114 | 0.43595 | 0.27901 | 7.3207e-10 | 0 | 0 | 0 | 0 | 0 | 1 | -90 | 90 | 0.0091649 | 0.0022951 | -0.0091645 | -0.002295
111 | 112 | 0.2097 | 0.13421 | 3.5214e-10 | 0 | 0 | 0 | 0 | 0 | 1 | -90 | 90 | 0.0015707 | 0.00039362 | -0.0015707 | -0.00039365
114 | 115 | 3.3482 | 2.1428 | 5.6225e-09 | 0 | 0 | 0 | 0 | 0 | 1 | -90 | 90 | 0.0086576 | 0.0021679 | -0.0086549 | -0.0021667
110 | 124 | 0.67794 | 0.43388 | 1.1384e-09 | 0 | 0 | 0 | 0 | 0 | 1 | -90 | 90 | -0.01909 | -0.0047849 | 0.019093 | 0.0047865
124 | 121 | 0.90479 | 0.57906 | 1.5194e-09 | 0 | 0 | 0 | 0 | 0 | 1 | -90 | 90 | -0.022399 | -0.005615 | 0.022404 | 0.005618
121 | 119 | 1.0742 | 0.68751 | 1.8039e-09 | 0 | 0 | 0 | 0 | 0 | 1 | -90 | 90 | -0.025713 | -0.0064473 | 0.02572 | 0.006452
115 | 117 | 3.6622 | 2.3438 | 6.1497e-09 | 0 | 0 | 0 | 0 | 0 | 1 | -90 | 90 | 0.00093191 | 0.00023298 | -0.00093188 | -0.00023355