## bus_data
BUS_I | BUS_TYPE | Pd | Qd | Gs | Bs | area | Vm | Va | baseKV | zone | Vmax | Vmin
1 | 1 | 0.00091135 | 0.00022841 | 0 | 0 | 1 | 0.98506 | -0.28723 | 0.4 | 1 | 1.1 | 0.9
2 | 1 | 0.0011554 | 0.00028956 | 0 | 0 | 1 | 0.98509 | -0.28665 | 0.4 | 1 | 1.1 | 0.9
3 | 1 | 0.0040656 | 0.0010189 | 0 | 0 | 1 | 0.98505 | -0.28739 | 0.4 | 1 | 1.1 | 0.9
4 | 1 | 0.0041966 | 0.0010518 | 0 | 0 | 1 | 0.98518 | -0.28497 | 0.4 | 1 | 1.1 | 0.9
5 | 1 | 0 | 0 | 0 | 0 | 1 | 0.98532 | -0.28206 | 0.4 | 1 | 1.1 | 0.9
86 | 1 | 0 | 0 | 0 | 0 | 1 | 0.98536 | -0.28145 | 0.4 | 1 | 1.1 | 0.9
84 | 1 | 0.0059762 | 0.0014978 | 0 | 0 | 1 | 0.98571 | -0.27456 | 0.4 | 1 | 1.1 | 0.9
6 | 1 | 0.003209 | 0.00080426 | 0 | 0 | 1 | 0.99738 | -0.050418 | 0.4 | 1 | 1.1 | 0.9
7 | 1 | 0.0039622 | 0.00099303 | 0 | 0 | 1 | 0.99752 | -0.047604 | 0.4 | 1 | 1.1 | 0.9
8 | 1 | 0.0034714 | 0.00087001 | 0 | 0 | 1 | 0.99759 | -0.046285 | 0.4 | 1 | 1.1 | 0.9
9 | 1 | 0.0037546 | 0.00094099 | 0 | 0 | 1 | 0.99772 | -0.043815 | 0.4 | 1 | 1.1 | 0.9
30 | 1 | 0 | 0 | 0 | 0 | 1 | 0.99794 | -0.039619 | 0.4 | 1 | 1.1 | 0.9
53 | 3 | 0.0045194 | 0.0011327 | 0 | 0 | 1 | 1 | 0 | 0.4 | 1 | 1.1 | 0.9
28 | 1 | 0.0005812 | 0.00014566 | 0 | 0 | 1 | 0.9976 | -0.046101 | 0.4 | 1 | 1.1 | 0.9
10 | 1 | 0.0078862 | 0.0019765 | 0 | 0 | 1 | 0.97346 | -0.51165 | 0.4 | 1 | 1.1 | 0.9
11 | 1 | 0 | 0 | 0 | 0 | 1 | 0.97406 | -0.4999 | 0.4 | 1 | 1.1 | 0.9
12 | 1 | 0 | 0 | 0 | 0 | 1 | 0.97317 | -0.51735 | 0.4 | 1 | 1.1 | 0.9
13 | 1 | 0 | 0 | 0 | 0 | 1 | 0.97414 | -0.49839 | 0.4 | 1 | 1.1 | 0.9
14 | 1 | 0.0088867 | 0.0022272 | 0 | 0 | 1 | 0.97368 | -0.50741 | 0.4 | 1 | 1.1 | 0.9
17 | 1 | 0 | 0 | 0 | 0 | 1 | 0.97307 | -0.51946 | 0.4 | 1 | 1.1 | 0.9
18 | 1 | 0.0053364 | 0.0013374 | 0 | 0 | 1 | 0.97294 | -0.52195 | 0.4 | 1 | 1.1 | 0.9
20 | 1 | 0 | 0 | 0 | 0 | 1 | 0.97459 | -0.48946 | 0.4 | 1 | 1.1 | 0.9
21 | 1 | 0.0070113 | 0.0017572 | 0 | 0 | 1 | 0.97383 | -0.50443 | 0.4 | 1 | 1.1 | 0.9
15 | 1 | 0 | 0 | 0 | 0 | 1 | 0.97158 | -0.54878 | 0.4 | 1 | 1.1 | 0.9
83 | 1 | 0.0020383 | 0.00051085 | 0 | 0 | 1 | 0.97152 | -0.54998 | 0.4 | 1 | 1.1 | 0.9
16 | 1 | 0 | 0 | 0 | 0 | 1 | 0.97235 | -0.53363 | 0.4 | 1 | 1.1 | 0.9
80 | 1 | 0.006225 | 0.0015601 | 0 | 0 | 1 | 0.97142 | -0.55196 | 0.4 | 1 | 1.1 | 0.9
23 | 1 | 0.0011307 | 0.00028339 | 0 | 0 | 1 | 0.97245 | -0.53159 | 0.4 | 1 | 1.1 | 0.9
24 | 1 | 0.0031494 | 0.00078932 | 0 | 0 | 1 | 0.97286 | -0.52361 | 0.4 | 1 | 1.1 | 0.9
54 | 1 | 0.0035953 | 0.00090108 | 0 | 0 | 1 | 0.97577 | -0.46627 | 0.4 | 1 | 1.1 | 0.9
91 | 1 | 0.0058677 | 0.0014706 | 0 | 0 | 1 | 0.97321 | -0.51669 | 0.4 | 1 | 1.1 | 0.9
22 | 1 | 0.0037248 | 0.00093353 | 0 | 0 | 1 | 0.9959 | -0.078888 | 0.4 | 1 | 1.1 | 0.9
98 | 1 | 0 | 0 | 0 | 0 | 1 | 0.996 | -0.076911 | 0.4 | 1 | 1.1 | 0.9
107 | 1 | 0.0020995 | 0.00052617 | 0 | 0 | 1 | 0.97282 | -0.52431 | 0.4 | 1 | 1.1 | 0.9
55 | 1 | 0 | 0 | 0 | 0 | 1 | 0.97725 | -0.4371 | 0.4 | 1 | 1.1 | 0.9
92 | 1 | 0.0041164 | 0.0010317 | 0 | 0 | 1 | 0.97298 | -0.52115 | 0.4 | 1 | 1.1 | 0.9
105 | 1 | 0.0025362 | 0.00063563 | 0 | 0 | 1 | 0.99585 | -0.079948 | 0.4 | 1 | 1.1 | 0.9
31 | 1 | 0 | 0 | 0 | 0 | 1 | 0.99613 | -0.07447 | 0.4 | 1 | 1.1 | 0.9
25 | 1 | 0.00068356 | 0.00017132 | 0 | 0 | 1 | 0.99702 | -0.057345 | 0.4 | 1 | 1.1 | 0.9
26 | 1 | 0 | 0 | 0 | 0 | 1 | 0.99723 | -0.053238 | 0.4 | 1 | 1.1 | 0.9
27 | 1 | 0.0075334 | 0.001888 | 0 | 0 | 1 | 0.99692 | -0.059187 | 0.4 | 1 | 1.1 | 0.9
29 | 1 | 0.0013308 | 0.00033353 | 0 | 0 | 1 | 0.99655 | -0.066247 | 0.4 | 1 | 1.1 | 0.9
104 | 1 | 0.0056856 | 0.0014249 | 0 | 0 | 1 | 0.99583 | -0.080305 | 0.4 | 1 | 1.1 | 0.9
97 | 1 | 0 | 0 | 0 | 0 | 1 | 0.99595 | -0.077879 | 0.4 | 1 | 1.1 | 0.9
63 | 1 | 0.0039521 | 0.0009905 | 0 | 0 | 1 | 0.99975 | -0.0046289 | 0.4 | 1 | 1.1 | 0.9
93 | 1 | 0.004026 | 0.001009 | 0 | 0 | 1 | 0.97291 | -0.52267 | 0.4 | 1 | 1.1 | 0.9
95 | 1 | 0.0022269 | 0.0005581 | 0 | 0 | 1 | 0.99587 | -0.079427 | 0.4 | 1 | 1.1 | 0.9
32 | 1 | 0.0058159 | 0.0014576 | 0 | 0 | 1 | 0.99066 | -0.17851 | 0.4 | 1 | 1.1 | 0.9
33 | 1 | 0.0019795 | 0.0004961 | 0 | 0 | 1 | 0.99211 | -0.15053 | 0.4 | 1 | 1.1 | 0.9
34 | 1 | 0 | 0 | 0 | 0 | 1 | 0.98859 | -0.21853 | 0.4 | 1 | 1.1 | 0.9
35 | 1 | 0.0018914 | 0.00047402 | 0 | 0 | 1 | 0.99254 | -0.14223 | 0.4 | 1 | 1.1 | 0.9
36 | 1 | 0.0018183 | 0.0004557 | 0 | 0 | 1 | 0.98792 | -0.23158 | 0.4 | 1 | 1.1 | 0.9
37 | 1 | 0.0077343 | 0.0019384 | 0 | 0 | 1 | 0.98799 | -0.23018 | 0.4 | 1 | 1.1 | 0.9
38 | 1 | 0.004478 | 0.0011223 | 0 | 0 | 1 | 0.99397 | -0.11485 | 0.4 | 1 | 1.1 | 0.9
39 | 1 | 0.002349 | 0.00058871 | 0 | 0 | 1 | 0.98712 | -0.24707 | 0.4 | 1 | 1.1 | 0.9
40 | 1 | 0.0028302 | 0.00070931 | 0 | 0 | 1 | 0.9873 | -0.24357 | 0.4 | 1 | 1.1 | 0.9
64 | 1 | 0 | 0 | 0 | 0 | 1 | 0.99663 | -0.063945 | 0.4 | 1 | 1.1 | 0.9
77 | 1 | 0.0025451 | 0.00063786 | 0 | 0 | 1 | 0.98691 | -0.25109 | 0.4 | 1 | 1.1 | 0.9
88 | 1 | 0.0033224 | 0.00083268 | 0 | 0 | 1 | 0.98681 | -0.25309 | 0.4 | 1 | 1.1 | 0.9
65 | 1 | 0.0040859 | 0.001024 | 0 | 0 | 1 | 0.99175 | -0.15668 | 0.4 | 1 | 1.1 | 0.9
66 | 1 | 0.0044013 | 0.0011031 | 0 | 0 | 1 | 0.9961 | -0.074031 | 0.4 | 1 | 1.1 | 0.9
76 | 1 | 0 | 0 | 0 | 0 | 1 | 0.98627 | -0.26366 | 0.4 | 1 | 1.1 | 0.9
87 | 1 | 0.0043726 | 0.0010959 | 0 | 0 | 1 | 0.98645 | -0.26015 | 0.4 | 1 | 1.1 | 0.9
41 | 1 | 0.0051605 | 0.0012934 | 0 | 0 | 1 | 0.984 | -0.30774 | 0.4 | 1 | 1.1 | 0.9
42 | 1 | 0 | 0 | 0 | 0 | 1 | 0.98387 | -0.31034 | 0.4 | 1 | 1.1 | 0.9
43 | 1 | 0 | 0 | 0 | 0 | 1 | 0.98412 | -0.30544 | 0.4 | 1 | 1.1 | 0.9
45 | 1 | 0 | 0 | 0 | 0 | 1 | 0.98368 | -0.31407 | 0.4 | 1 | 1.1 | 0.9
47 | 1 | 0.0033451 | 0.00083836 | 0 | 0 | 1 | 0.98436 | -0.3009 | 0.4 | 1 | 1.1 | 0.9
44 | 1 | 0 | 0 | 0 | 0 | 1 | 0.98479 | -0.29242 | 0.4 | 1 | 1.1 | 0.9
48 | 1 | 0 | 0 | 0 | 0 | 1 | 0.98532 | -0.28212 | 0.4 | 1 | 1.1 | 0.9
49 | 1 | 0.0034722 | 0.00087022 | 0 | 0 | 1 | 0.98437 | -0.30061 | 0.4 | 1 | 1.1 | 0.9
51 | 1 | 0 | 0 | 0 | 0 | 1 | 0.98331 | -0.32133 | 0.4 | 1 | 1.1 | 0.9
46 | 1 | 0.0055996 | 0.0014034 | 0 | 0 | 1 | 0.99522 | -0.090996 | 0.4 | 1 | 1.1 | 0.9
52 | 1 | 0.013194 | 0.0033066 | 0 | 0 | 1 | 0.99525 | -0.090574 | 0.4 | 1 | 1.1 | 0.9
74 | 1 | 0.0047529 | 0.0011912 | 0 | 0 | 1 | 0.98584 | -0.27199 | 0.4 | 1 | 1.1 | 0.9
50 | 1 | 0.0043447 | 0.0010889 | 0 | 0 | 1 | 0.98608 | -0.2657 | 0.4 | 1 | 1.1 | 0.9
60 | 1 | 0.003395 | 0.00085087 | 0 | 0 | 1 | 0.98614 | -0.26463 | 0.4 | 1 | 1.1 | 0.9
81 | 1 | 0 | 0 | 0 | 0 | 1 | 0.98291 | -0.32922 | 0.4 | 1 | 1.1 | 0.9
69 | 1 | 0.0051783 | 0.0012978 | 0 | 0 | 1 | 0.99554 | -0.084865 | 0.4 | 1 | 1.1 | 0.9
75 | 1 | 0.0059626 | 0.0014944 | 0 | 0 | 1 | 0.98612 | -0.26652 | 0.4 | 1 | 1.1 | 0.9
61 | 1 | 0.010248 | 0.0025684 | 0 | 0 | 1 | 0.98618 | -0.26387 | 0.4 | 1 | 1.1 | 0.9
82 | 1 | 0 | 0 | 0 | 0 | 1 | 0.9824 | -0.33909 | 0.4 | 1 | 1.1 | 0.9
108 | 1 | 0.0069154 | 0.0017332 | 0 | 0 | 1 | 0.98207 | -0.34552 | 0.4 | 1 | 1.1 | 0.9
103 | 1 | 0.004378 | 0.0010972 | 0 | 0 | 1 | 0.98222 | -0.3403 | 0.4 | 1 | 1.1 | 0.9
100 | 1 | 0 | 0 | 0 | 0 | 1 | 0.98244 | -0.33592 | 0.4 | 1 | 1.1 | 0.9
68 | 1 | 0.0025222 | 0.00063213 | 0 | 0 | 1 | 0.99557 | -0.084288 | 0.4 | 1 | 1.1 | 0.9
56 | 1 | 0.0044864 | 0.0011244 | 0 | 0 | 1 | 0.9769 | -0.44411 | 0.4 | 1 | 1.1 | 0.9
57 | 1 | 0.0020726 | 0.00051943 | 0 | 0 | 1 | 0.97937 | -0.39568 | 0.4 | 1 | 1.1 | 0.9
58 | 1 | 0.0022104 | 0.00055399 | 0 | 0 | 1 | 0.97685 | -0.44495 | 0.4 | 1 | 1.1 | 0.9
59 | 1 | 0.0032859 | 0.00082353 | 0 | 0 | 1 | 0.97953 | -0.39262 | 0.4 | 1 | 1.1 | 0.9
78 | 1 | 0.0021818 | 0.0005468 | 0 | 0 | 1 | 0.9768 | -0.4461 | 0.4 | 1 | 1.1 | 0.9
102 | 1 | 0.0046448 | 0.0011641 | 0 | 0 | 1 | 0.98075 | -0.36881 | 0.4 | 1 | 1.1 | 0.9
79 | 1 | 0.0028781 | 0.00072131 | 0 | 0 | 1 | 0.97679 | -0.44632 | 0.4 | 1 | 1.1 | 0.9
62 | 1 | 0 | 0 | 0 | 0 | 1 | 0.98681 | -0.25155 | 0.4 | 1 | 1.1 | 0.9
89 | 1 | 0.0024012 | 0.00060179 | 0 | 0 | 1 | 0.98533 | -0.28002 | 0.4 | 1 | 1.1 | 0.9
73 | 1 | 0.00697 | 0.0017469 | 0 | 0 | 1 | 0.98726 | -0.24285 | 0.4 | 1 | 1.1 | 0.9
90 | 1 | 0.0019982 | 0.0005008 | 0 | 0 | 1 | 0.98461 | -0.29396 | 0.4 | 1 | 1.1 | 0.9
71 | 1 | 0.002796 | 0.00070075 | 0 | 0 | 1 | 0.98883 | -0.21264 | 0.4 | 1 | 1.1 | 0.9
67 | 1 | 0.002502 | 0.00062706 | 0 | 0 | 1 | 0.99135 | -0.16423 | 0.4 | 1 | 1.1 | 0.9
72 | 1 | 0.0020093 | 0.00050357 | 0 | 0 | 1 | 0.99119 | -0.16738 | 0.4 | 1 | 1.1 | 0.9
70 | 1 | 0.0032409 | 0.00081225 | 0 | 0 | 1 | 0.98945 | -0.20075 | 0.4 | 1 | 1.1 | 0.9
101 | 1 | 0.003087 | 0.00077367 | 0 | 0 | 1 | 0.97676 | -0.44676 | 0.4 | 1 | 1.1 | 0.9
85 | 1 | 0.0045762 | 0.0011469 | 0 | 0 | 1 | 0.98601 | -0.26878 | 0.4 | 1 | 1.1 | 0.9
99 | 1 | 0.0022026 | 0.00055202 | 0 | 0 | 1 | 0.9839 | -0.30762 | 0.4 | 1 | 1.1 | 0.9
96 | 1 | 0.0023245 | 0.00058257 | 0 | 0 | 1 | 0.9958 | -0.080836 | 0.4 | 1 | 1.1 | 0.9
106 | 1 | 0.0018889 | 0.00047339 | 0 | 0 | 1 | 0.99581 | -0.080705 | 0.4 | 1 | 1.1 | 0.9

## generator_data
GEN_BUS | PG | QG | QMAX | QMIN | VG | MBASE | GEN_STATUS | PMAX | PMIN
53 | 0.31273 | 0.079916 | 10 | -10 | 1 | 100 | 1 | 10 | 0

## branch_data
F_BUS | T_BUS | BR_R | BR_X | BR_B | RATE_A | RATE_B | RATE_C | TAP | SHIFT | BR_STATUS | ANGMIN | ANGMAX | P_in | Q_in | P_out | Q_out
1 | 2 | 0.50686 | 0.32439 | 8.5115e-10 | 0 | 0 | 0 | 0 | 0 | 1 | -90 | 90 | -0.004977 | -0.0012473 | 0.0049771 | 0.0012473
1 | 3 | 0.17609 | 0.1127 | 2.957e-10 | 0 | 0 | 0 | 0 | 0 | 1 | -90 | 90 | 0.0040656 | 0.0010189 | -0.0040656 | -0.0010189
2 | 4 | 1.1936 | 0.76389 | 2.0043e-09 | 0 | 0 | 0 | 0 | 0 | 1 | -90 | 90 | -0.0061325 | -0.0015369 | 0.006133 | 0.001537
4 | 5 | 1.2243 | 0.78357 | 2.056e-09 | 0 | 0 | 0 | 0 | 0 | 1 | -90 | 90 | -0.01033 | -0.0025888 | 0.010331 | 0.0025895
5 | 86 | 0.25883 | 0.16565 | 4.3464e-10 | 0 | 0 | 0 | 0 | 0 | 1 | -90 | 90 | -0.010331 | -0.0025895 | 0.010331 | 0.0025897
86 | 84 | 2.9039 | 1.8585 | 4.8764e-09 | 0 | 0 | 0 | 0 | 0 | 1 | -90 | 90 | -0.010331 | -0.0025897 | 0.010335 | 0.0025914
84 | 85 | 1.5438 | 0.98803 | 2.5924e-09 | 0 | 0 | 0 | 0 | 0 | 1 | -90 | 90 | -0.016311 | -0.0040892 | 0.016315 | 0.0040918
6 | 7 | 3.9088 | 2.5017 | 6.564e-09 | 0 | 0 | 0 | 0 | 0 | 1 | -90 | 90 | -0.003209 | -0.00080426 | 0.0032095 | 0.00080388
7 | 8 | 0.82074 | 0.52527 | 1.3782e-09 | 0 | 0 | 0 | 0 | 0 | 1 | -90 | 90 | -0.0071717 | -0.0017969 | 0.0071722 | 0.0017971
8 | 9 | 1.0349 | 0.66234 | 1.7379e-09 | 0 | 0 | 0 | 0 | 0 | 1 | -90 | 90 | -0.010644 | -0.0026671 | 0.010645 | 0.0026677
9 | 30 | 1.3005 | 0.83234 | 2.1839e-09 | 0 | 0 | 0 | 0 | 0 | 1 | -90 | 90 | -0.014399 | -0.0036087 | 0.014402 | 0.0036103
30 | 53 | 4.1281 | 2.642 | 6.9322e-09 | 0 | 0 | 0 | 0 | 0 | 1 | -90 | 90 | -0.042963 | -0.010781 | 0.043044 | 0.010832
30 | 28 | 1.0139 | 0.64888 | 1.7026e-09 | 0 | 0 | 0 | 0 | 0 | 1 | -90 | 90 | 0.028561 | 0.0071703 | -0.028552 | -0.0071648
53 | 63 | 0.079379 | 0.050803 | 2.666e-10 | 0 | 0 | 0 | 0 | 0 | 1 | -90 | 90 | 0.26516 | 0.067952 | -0.2651 | -0.067913
28 | 26 | 1.1388 | 0.72881 | 1.9123e-09 | 0 | 0 | 0 | 0 | 0 | 1 | -90 | 90 | 0.027971 | 0.0070191 | -0.027961 | -0.0070132
10 | 11 | 1.7922 | 1.147 | 3.0095e-09 | 0 | 0 | 0 | 0 | 0 | 1 | -90 | 90 | -0.027887 | -0.0069943 | 0.027903 | 0.007004
10 | 12 | 1.2117 | 0.77547 | 2.0347e-09 | 0 | 0 | 0 | 0 | 0 | 1 | -90 | 90 | 0.020001 | 0.0050178 | -0.019996 | -0.0050145
11 | 13 | 0.17414 | 0.11145 | 2.9243e-10 | 0 | 0 | 0 | 0 | 0 | 1 | -90 | 90 | -0.036793 | -0.0092328 | 0.036795 | 0.0092344
11 | 14 | 3.596 | 2.3014 | 6.0386e-09 | 0 | 0 | 0 | 0 | 0 | 1 | -90 | 90 | 0.0088897 | 0.0022288 | -0.0088865 | -0.0022273
12 | 17 | 0.95031 | 0.6082 | 1.5958e-09 | 0 | 0 | 0 | 0 | 0 | 1 | -90 | 90 | 0.009408 | 0.0023604 | -0.0094071 | -0.0023599
12 | 18 | 1.8435 | 1.1798 | 3.0957e-09 | 0 | 0 | 0 | 0 | 0 | 1 | -90 | 90 | 0.010588 | 0.0026541 | -0.010585 | -0.0026529
13 | 20 | 0.65812 | 0.4212 | 1.1052e-09 | 0 | 0 | 0 | 0 | 0 | 1 | -90 | 90 | -0.057833 | -0.014512 | 0.057857 | 0.014528
13 | 21 | 1.2212 | 0.7816 | 2.0508e-09 | 0 | 0 | 0 | 0 | 0 | 1 | -90 | 90 | 0.021037 | 0.0052777 | -0.021031 | -0.005274
17 | 23 | 5.473 | 3.5027 | 9.1906e-09 | 0 | 0 | 0 | 0 | 0 | 1 | -90 | 90 | 0.0094071 | 0.00236 | -0.0094016 | -0.0023573
18 | 24 | 1.3418 | 0.85878 | 2.2533e-09 | 0 | 0 | 0 | 0 | 0 | 1 | -90 | 90 | 0.0052492 | 0.0013154 | -0.0052488 | -0.0013154
20 | 54 | 1.7102 | 1.0946 | 2.872e-09 | 0 | 0 | 0 | 0 | 0 | 1 | -90 | 90 | -0.057857 | -0.014528 | 0.057921 | 0.014568
21 | 91 | 3.7177 | 2.3793 | 6.2429e-09 | 0 | 0 | 0 | 0 | 0 | 1 | -90 | 90 | 0.01402 | 0.0035167 | -0.014012 | -0.0035121
15 | 83 | 2.478 | 1.5859 | 4.1613e-09 | 0 | 0 | 0 | 0 | 0 | 1 | -90 | 90 | 0.0020384 | 0.00051056 | -0.0020383 | -0.00051088
15 | 16 | 7.7621 | 4.9678 | 1.3035e-08 | 0 | 0 | 0 | 0 | 0 | 1 | -90 | 90 | -0.0082642 | -0.002071 | 0.0082701 | 0.0020736
15 | 80 | 2.1612 | 1.3832 | 3.6293e-09 | 0 | 0 | 0 | 0 | 0 | 1 | -90 | 90 | 0.0062258 | 0.0015605 | -0.0062248 | -0.0015602
16 | 23 | 1.0467 | 0.66991 | 1.7577e-09 | 0 | 0 | 0 | 0 | 0 | 1 | -90 | 90 | -0.0082701 | -0.0020736 | 0.0082709 | 0.002074
24 | 107 | 1.4104 | 0.90267 | 2.3685e-09 | 0 | 0 | 0 | 0 | 0 | 1 | -90 | 90 | 0.0020995 | 0.00052601 | -0.0020994 | -0.00052619
54 | 55 | 2.031 | 1.2998 | 3.4106e-09 | 0 | 0 | 0 | 0 | 0 | 1 | -90 | 90 | -0.061517 | -0.015469 | 0.061602 | 0.015524
91 | 92 | 2.3228 | 1.4866 | 3.9006e-09 | 0 | 0 | 0 | 0 | 0 | 1 | -90 | 90 | 0.0081443 | 0.0020414 | -0.0081426 | -0.0020407
22 | 98 | 2.3584 | 1.5094 | 3.9604e-09 | 0 | 0 | 0 | 0 | 0 | 1 | -90 | 90 | -0.0037248 | -0.00093353 | 0.0037252 | 0.00093336
98 | 105 | 3.0495 | 1.9517 | 5.1209e-09 | 0 | 0 | 0 | 0 | 0 | 1 | -90 | 90 | 0.0044258 | 0.0011087 | -0.0044251 | -0.0011088
98 | 31 | 1.3318 | 0.85235 | 2.2365e-09 | 0 | 0 | 0 | 0 | 0 | 1 | -90 | 90 | -0.0081509 | -0.002042 | 0.0081519 | 0.0020424
55 | 56 | 2.0202 | 1.2929 | 3.3925e-09 | 0 | 0 | 0 | 0 | 0 | 1 | -90 | 90 | 0.014849 | 0.0037235 | -0.014844 | -0.0037206
55 | 57 | 2.3311 | 1.4919 | 3.9145e-09 | 0 | 0 | 0 | 0 | 0 | 1 | -90 | 90 | -0.076452 | -0.019247 | 0.076603 | 0.019344
92 | 93 | 1.5987 | 1.0231 | 2.6846e-09 | 0 | 0 | 0 | 0 | 0 | 1 | -90 | 90 | 0.0040262 | 0.001009 | -0.0040259 | -0.0010091
105 | 106 | 1.7818 | 1.1403 | 2.9921e-09 | 0 | 0 | 0 | 0 | 0 | 1 | -90 | 90 | 0.0018889 | 0.00047314 | -0.0018889 | -0.00047339
31 | 104 | 4.5627 | 2.9201 | 7.6621e-09 | 0 | 0 | 0 | 0 | 0 | 1 | -90 | 90 | 0.0056871 | 0.0014252 | -0.0056856 | -0.0014249
31 | 97 | 3.3294 | 2.1308 | 5.5909e-09 | 0 | 0 | 0 | 0 | 0 | 1 | -90 | 90 | 0.0045526 | 0.0011402 | -0.0045518 | -0.0011403
31 | 29 | 1.989 | 1.273 | 3.3401e-09 | 0 | 0 | 0 | 0 | 0 | 1 | -90 | 90 | -0.018392 | -0.0046078 | 0.018399 | 0.0046121
25 | 26 | 2.2276 | 1.4257 | 3.7408e-09 | 0 | 0 | 0 | 0 | 0 | 1 | -90 | 90 | -0.0082176 | -0.0020596 | 0.0082192 | 0.0020603
25 | 27 | 1.0894 | 0.6972 | 1.8293e-09 | 0 | 0 | 0 | 0 | 0 | 1 | -90 | 90 | 0.007534 | 0.0018883 | -0.0075334 | -0.001888
26 | 29 | 2.9374 | 1.88 | 4.9327e-09 | 0 | 0 | 0 | 0 | 0 | 1 | -90 | 90 | 0.019742 | 0.004953 | -0.01973 | -0.0049456
97 | 95 | 1.5111 | 0.96711 | 2.5376e-09 | 0 | 0 | 0 | 0 | 0 | 1 | -90 | 90 | 0.0045518 | 0.0011403 | -0.0045515 | -0.0011403
63 | 64 | 1.0293 | 0.65876 | 3.457e-09 | 0 | 0 | 0 | 0 | 0 | 1 | -90 | 90 | 0.26115 | 0.066923 | -0.2604 | -0.066444
95 | 96 | 2.6939 | 1.7241 | 4.5238e-09 | 0 | 0 | 0 | 0 | 0 | 1 | -90 | 90 | 0.0023247 | 0.00058222 | -0.0023245 | -0.00058257
32 | 33 | 1.5165 | 0.97053 | 2.5465e-09 | 0 | 0 | 0 | 0 | 0 | 1 | -90 | 90 | -0.08163 | -0.020586 | 0.081739 | 0.020656
32 | 34 | 2.3269 | 1.4892 | 3.9076e-09 | 0 | 0 | 0 | 0 | 0 | 1 | -90 | 90 | 0.075814 | 0.019129 | -0.075669 | -0.019036
33 | 35 | 0.43964 | 0.28137 | 7.3828e-10 | 0 | 0 | 0 | 0 | 0 | 1 | -90 | 90 | -0.083719 | -0.021152 | 0.083752 | 0.021173
34 | 36 | 1.5724 | 1.0063 | 2.6405e-09 | 0 | 0 | 0 | 0 | 0 | 1 | -90 | 90 | 0.036446 | 0.0091764 | -0.036423 | -0.0091621
34 | 37 | 1.303 | 0.83395 | 2.1882e-09 | 0 | 0 | 0 | 0 | 0 | 1 | -90 | 90 | 0.039223 | 0.0098598 | -0.039201 | -0.009846
35 | 38 | 1.4218 | 0.90995 | 2.3876e-09 | 0 | 0 | 0 | 0 | 0 | 1 | -90 | 90 | -0.085643 | -0.021647 | 0.085756 | 0.021719
36 | 39 | 1.9616 | 1.2554 | 3.2941e-09 | 0 | 0 | 0 | 0 | 0 | 1 | -90 | 90 | 0.034605 | 0.0087064 | -0.034579 | -0.0086903
37 | 40 | 1.8641 | 1.193 | 3.1303e-09 | 0 | 0 | 0 | 0 | 0 | 1 | -90 | 90 | 0.031467 | 0.0079076 | -0.031447 | -0.0078951
38 | 64 | 2.5211 | 1.6135 | 4.2336e-09 | 0 | 0 | 0 | 0 | 0 | 1 | -90 | 90 | -0.090234 | -0.022841 | 0.090455 | 0.022982
39 | 77 | 0.54572 | 0.34926 | 9.1642e-10 | 0 | 0 | 0 | 0 | 0 | 1 | -90 | 90 | 0.03223 | 0.0081016 | -0.032224 | -0.0080978
40 | 88 | 1.454 | 0.93057 | 2.4417e-09 | 0 | 0 | 0 | 0 | 0 | 1 | -90 | 90 | 0.028617 | 0.0071858 | -0.028604 | -0.0071777
64 | 65 | 3.003 | 1.9219 | 5.0428e-09 | 0 | 0 | 0 | 0 | 0 | 1 | -90 | 90 | 0.13902 | 0.035698 | -0.1384 | -0.0353
64 | 66 | 1.4526 | 0.92967 | 2.4393e-09 | 0 | 0 | 0 | 0 | 0 | 1 | -90 | 90 | 0.030929 | 0.0077638 | -0.030914 | -0.0077545
77 | 76 | 1.8512 | 1.1848 | 3.1087e-09 | 0 | 0 | 0 | 0 | 0 | 1 | -90 | 90 | 0.029679 | 0.0074599 | -0.029661 | -0.0074488
88 | 87 | 1.2197 | 0.78062 | 2.0482e-09 | 0 | 0 | 0 | 0 | 0 | 1 | -90 | 90 | 0.025281 | 0.006345 | -0.025273 | -0.0063398
65 | 67 | 0.25074 | 0.16047 | 4.2105e-10 | 0 | 0 | 0 | 0 | 0 | 1 | -90 | 90 | 0.13431 | 0.034276 | -0.13426 | -0.034245
66 | 68 | 1.7208 | 1.1013 | 2.8897e-09 | 0 | 0 | 0 | 0 | 0 | 1 | -90 | 90 | 0.026513 | 0.0066514 | -0.0265 | -0.0066434
76 | 75 | 0.42111 | 0.26951 | 7.0715e-10 | 0 | 0 | 0 | 0 | 0 | 1 | -90 | 90 | 0.029661 | 0.0074488 | -0.029657 | -0.0074463
87 | 85 | 1.8015 | 1.1529 | 3.0252e-09 | 0 | 0 | 0 | 0 | 0 | 1 | -90 | 90 | 0.0209 | 0.0052439 | -0.020891 | -0.0052387
41 | 42 | 1.627 | 1.0413 | 2.7322e-09 | 0 | 0 | 0 | 0 | 0 | 1 | -90 | 90 | 0.0069278 | 0.0017373 | -0.006927 | -0.001737
41 | 43 | 0.82578 | 0.5285 | 1.3867e-09 | 0 | 0 | 0 | 0 | 0 | 1 | -90 | 90 | -0.012088 | -0.0030307 | 0.01209 | 0.0030314
42 | 45 | 2.3352 | 1.4946 | 3.9215e-09 | 0 | 0 | 0 | 0 | 0 | 1 | -90 | 90 | 0.006927 | 0.001737 | -0.0069257 | -0.0017366
43 | 47 | 1.6342 | 1.0459 | 2.7443e-09 | 0 | 0 | 0 | 0 | 0 | 1 | -90 | 90 | -0.01209 | -0.0030314 | 0.012092 | 0.0030328
45 | 51 | 4.5467 | 2.9099 | 7.6351e-09 | 0 | 0 | 0 | 0 | 0 | 1 | -90 | 90 | 0.0069257 | 0.0017366 | -0.0069233 | -0.0017358
47 | 49 | 0.079432 | 0.050836 | 1.3339e-10 | 0 | 0 | 0 | 0 | 0 | 1 | -90 | 90 | -0.015437 | -0.0038712 | 0.015438 | 0.0038713
44 | 48 | 2.3678 | 1.5154 | 3.9762e-09 | 0 | 0 | 0 | 0 | 0 | 1 | -90 | 90 | -0.018917 | -0.0047459 | 0.018926 | 0.0047515
44 | 49 | 1.8842 | 1.2059 | 3.1642e-09 | 0 | 0 | 0 | 0 | 0 | 1 | -90 | 90 | 0.018917 | 0.0047459 | -0.01891 | -0.0047415
48 | 74 | 2.333 | 1.4931 | 3.9178e-09 | 0 | 0 | 0 | 0 | 0 | 1 | -90 | 90 | -0.018926 | -0.0047515 | 0.018936 | 0.004757
51 | 81 | 4.9427 | 3.1633 | 8.3002e-09 | 0 | 0 | 0 | 0 | 0 | 1 | -90 | 90 | 0.0069233 | 0.0017358 | -0.0069207 | -0.001735
46 | 52 | 0.33504 | 0.21442 | 5.6262e-10 | 0 | 0 | 0 | 0 | 0 | 1 | -90 | 90 | -0.0055996 | -0.0014034 | 0.0055997 | 0.0014034
52 | 69 | 1.3491 | 0.86344 | 2.2655e-09 | 0 | 0 | 0 | 0 | 0 | 1 | -90 | 90 | -0.018793 | -0.0047101 | 0.018799 | 0.0047131
74 | 75 | 1.0079 | 0.64509 | 1.6926e-09 | 0 | 0 | 0 | 0 | 0 | 1 | -90 | 90 | -0.023688 | -0.0059482 | 0.023695 | 0.0059519
50 | 60 | 1.0727 | 0.68654 | 1.8014e-09 | 0 | 0 | 0 | 0 | 0 | 1 | -90 | 90 | -0.0043447 | -0.0010889 | 0.0043449 | 0.0010889
60 | 61 | 0.42756 | 0.27364 | 7.1799e-10 | 0 | 0 | 0 | 0 | 0 | 1 | -90 | 90 | -0.0077399 | -0.0019397 | 0.0077401 | 0.0019398
81 | 82 | 6.1706 | 3.9492 | 1.0362e-08 | 0 | 0 | 0 | 0 | 0 | 1 | -90 | 90 | 0.0069207 | 0.001735 | -0.0069175 | -0.0017339
69 | 68 | 0.10691 | 0.068425 | 1.7954e-10 | 0 | 0 | 0 | 0 | 0 | 1 | -90 | 90 | -0.023977 | -0.0060109 | 0.023977 | 0.0060113
61 | 62 | 2.988 | 1.9123 | 5.0176e-09 | 0 | 0 | 0 | 0 | 0 | 1 | -90 | 90 | -0.017988 | -0.0045083 | 0.017999 | 0.0045145
82 | 108 | 4.0242 | 2.5755 | 6.7577e-09 | 0 | 0 | 0 | 0 | 0 | 1 | -90 | 90 | 0.0069175 | 0.0017339 | -0.0069154 | -0.0017332
103 | 100 | 4.3232 | 2.7669 | 7.2599e-09 | 0 | 0 | 0 | 0 | 0 | 1 | -90 | 90 | -0.004378 | -0.0010972 | 0.0043789 | 0.0010971
100 | 102 | 1.647 | 1.0541 | 2.7658e-09 | 0 | 0 | 0 | 0 | 0 | 1 | -90 | 90 | 0.086849 | 0.022005 | -0.086712 | -0.021918
100 | 99 | 1.3532 | 0.86602 | 2.2723e-09 | 0 | 0 | 0 | 0 | 0 | 1 | -90 | 90 | -0.091228 | -0.023102 | 0.091352 | 0.023181
56 | 58 | 0.34718 | 0.2222 | 5.8301e-10 | 0 | 0 | 0 | 0 | 0 | 1 | -90 | 90 | 0.010358 | 0.0025962 | -0.010358 | -0.002596
57 | 59 | 0.16834 | 0.10774 | 2.8268e-10 | 0 | 0 | 0 | 0 | 0 | 1 | -90 | 90 | -0.078676 | -0.019863 | 0.078688 | 0.019871
58 | 78 | 0.6041 | 0.38662 | 1.0144e-09 | 0 | 0 | 0 | 0 | 0 | 1 | -90 | 90 | 0.0081472 | 0.002042 | -0.0081468 | -0.0020418
59 | 102 | 1.2565 | 0.80415 | 2.11e-09 | 0 | 0 | 0 | 0 | 0 | 1 | -90 | 90 | -0.081973 | -0.020694 | 0.082067 | 0.020754
78 | 79 | 0.1594 | 0.10201 | 2.6767e-10 | 0 | 0 | 0 | 0 | 0 | 1 | -90 | 90 | 0.0059651 | 0.001495 | -0.005965 | -0.001495
79 | 101 | 0.60066 | 0.38442 | 1.0087e-09 | 0 | 0 | 0 | 0 | 0 | 1 | -90 | 90 | 0.003087 | 0.00077364 | -0.0030869 | -0.00077369
62 | 89 | 1.2765 | 0.81694 | 2.1435e-09 | 0 | 0 | 0 | 0 | 0 | 1 | -90 | 90 | 0.098214 | 0.025002 | -0.09808 | -0.024916
62 | 73 | 0.32946 | 0.21086 | 5.5326e-10 | 0 | 0 | 0 | 0 | 0 | 1 | -90 | 90 | -0.11621 | -0.029517 | 0.11626 | 0.029548
89 | 90 | 0.63948 | 0.40927 | 1.0739e-09 | 0 | 0 | 0 | 0 | 0 | 1 | -90 | 90 | 0.095679 | 0.024314 | -0.095614 | -0.024273
73 | 71 | 1.0819 | 0.69242 | 1.8168e-09 | 0 | 0 | 0 | 0 | 0 | 1 | -90 | 90 | -0.12323 | -0.031294 | 0.12341 | 0.031409
90 | 99 | 0.63914 | 0.40905 | 1.0733e-09 | 0 | 0 | 0 | 0 | 0 | 1 | -90 | 90 | 0.093616 | 0.023773 | -0.093555 | -0.023733
71 | 70 | 0.41747 | 0.26718 | 7.0105e-10 | 0 | 0 | 0 | 0 | 0 | 1 | -90 | 90 | -0.12621 | -0.03211 | 0.12628 | 0.032156
67 | 72 | 0.10629 | 0.068025 | 1.7849e-10 | 0 | 0 | 0 | 0 | 0 | 1 | -90 | 90 | 0.13176 | 0.033618 | -0.13174 | -0.033605
72 | 70 | 1.1442 | 0.73227 | 1.9214e-09 | 0 | 0 | 0 | 0 | 0 | 1 | -90 | 90 | 0.12973 | 0.033102 | -0.12952 | -0.032968