## bus_data
BUS_I | BUS_TYPE | Pd | Qd | Gs | Bs | area | Vm | Va | baseKV | zone | Vmax | Vmin
1 | 1 | 0.0045621 | 0.0011434 | 0 | 0 | 1 | 0.99346 | -0.12417 | 0.4 | 1 | 1.1 | 0.9
2 | 1 | 0.013015 | 0.0032618 | 0 | 0 | 1 | 0.99201 | -0.1518 | 0.4 | 1 | 1.1 | 0.9
3 | 1 | 0 | 0 | 0 | 0 | 1 | 0.99441 | -0.10599 | 0.4 | 1 | 1.1 | 0.9
4 | 1 | 0 | 0 | 0 | 0 | 1 | 0.98745 | -0.23943 | 0.4 | 1 | 1.1 | 0.9
5 | 1 | 0.01421 | 0.0035613 | 0 | 0 | 1 | 0.99278 | -0.13725 | 0.4 | 1 | 1.1 | 0.9
6 | 3 | 0 | 0 | 0 | 0 | 1 | 1 | 0 | 0.4 | 1 | 1.1 | 0.9
54 | 1 | 0 | 0 | 0 | 0 | 1 | 0.98593 | -0.26884 | 0.4 | 1 | 1.1 | 0.9
28 | 1 | 0.014397 | 0.0036083 | 0 | 0 | 1 | 0.98638 | -0.26004 | 0.4 | 1 | 1.1 | 0.9
32 | 1 | 0.012606 | 0.0031594 | 0 | 0 | 1 | 0.98867 | -0.2165 | 0.4 | 1 | 1.1 | 0.9
39 | 1 | 0 | 0 | 0 | 0 | 1 | 0.99822 | -0.033802 | 0.4 | 1 | 1.1 | 0.9
67 | 1 | 0.0093894 | 0.0023532 | 0 | 0 | 1 | 0.99908 | -0.017596 | 0.4 | 1 | 1.1 | 0.9
52 | 1 | 0.022796 | 0.0057133 | 0 | 0 | 1 | 0.98268 | -0.33202 | 0.4 | 1 | 1.1 | 0.9
25 | 1 | 0 | 0 | 0 | 0 | 1 | 0.98493 | -0.28817 | 0.4 | 1 | 1.1 | 0.9
31 | 1 | 0.007956 | 0.001994 | 0 | 0 | 1 | 0.98774 | -0.23462 | 0.4 | 1 | 1.1 | 0.9
42 | 1 | 0.014293 | 0.0035823 | 0 | 0 | 1 | 0.99745 | -0.048565 | 0.4 | 1 | 1.1 | 0.9
37 | 1 | 0.0082369 | 0.0020644 | 0 | 0 | 1 | 0.99722 | -0.052835 | 0.4 | 1 | 1.1 | 0.9
64 | 1 | 0.0078671 | 0.0019717 | 0 | 0 | 1 | 0.99771 | -0.044046 | 0.4 | 1 | 1.1 | 0.9
7 | 1 | 0.0061938 | 0.0015523 | 0 | 0 | 1 | 0.98131 | -0.35836 | 0.4 | 1 | 1.1 | 0.9
8 | 1 | 0.020891 | 0.0052357 | 0 | 0 | 1 | 0.98041 | -0.37588 | 0.4 | 1 | 1.1 | 0.9
9 | 1 | 0.0050405 | 0.0012633 | 0 | 0 | 1 | 0.98232 | -0.33869 | 0.4 | 1 | 1.1 | 0.9
10 | 1 | 0 | 0 | 0 | 0 | 1 | 0.97844 | -0.41423 | 0.4 | 1 | 1.1 | 0.9
11 | 1 | 0.0047287 | 0.0011851 | 0 | 0 | 1 | 0.98247 | -0.33572 | 0.4 | 1 | 1.1 | 0.9
13 | 1 | 0.01326 | 0.0033232 | 0 | 0 | 1 | 0.9773 | -0.4367 | 0.4 | 1 | 1.1 | 0.9
12 | 1 | 0.0090544 | 0.0022693 | 0 | 0 | 1 | 0.97604 | -0.46143 | 0.4 | 1 | 1.1 | 0.9
27 | 1 | 0.014087 | 0.0035305 | 0 | 0 | 1 | 0.98445 | -0.29753 | 0.4 | 1 | 1.1 | 0.9
14 | 1 | 0.010976 | 0.0027508 | 0 | 0 | 1 | 0.97486 | -0.4845 | 0.4 | 1 | 1.1 | 0.9
15 | 1 | 0 | 0 | 0 | 0 | 1 | 0.97433 | -0.49495 | 0.4 | 1 | 1.1 | 0.9
20 | 1 | 0.0041015 | 0.0010279 | 0 | 0 | 1 | 0.97416 | -0.49835 | 0.4 | 1 | 1.1 | 0.9
21 | 1 | 0.0047816 | 0.0011984 | 0 | 0 | 1 | 0.97404 | -0.50075 | 0.4 | 1 | 1.1 | 0.9
16 | 1 | 0.02088 | 0.0052329 | 0 | 0 | 1 | 0.98328 | -0.32136 | 0.4 | 1 | 1.1 | 0.9
17 | 1 | 0 | 0 | 0 | 0 | 1 | 0.98408 | -0.30573 | 0.4 | 1 | 1.1 | 0.9
18 | 1 | 0 | 0 | 0 | 0 | 1 | 0.98467 | -0.29426 | 0.4 | 1 | 1.1 | 0.9
24 | 1 | 0.036287 | 0.0090943 | 0 | 0 | 1 | 0.9848 | -0.29171 | 0.4 | 1 | 1.1 | 0.9
23 | 1 | 0.014697 | 0.0036834 | 0 | 0 | 1 | 0.98398 | -0.30767 | 0.4 | 1 | 1.1 | 0.9
19 | 1 | 0.0055723 | 0.0013965 | 0 | 0 | 1 | 0.97961 | -0.39271 | 0.4 | 1 | 1.1 | 0.9
33 | 1 | 0.0061532 | 0.0015421 | 0 | 0 | 1 | 0.97971 | -0.39069 | 0.4 | 1 | 1.1 | 0.9
34 | 1 | 0 | 0 | 0 | 0 | 1 | 0.97972 | -0.39055 | 0.4 | 1 | 1.1 | 0.9
22 | 1 | 0.0052286 | 0.0013104 | 0 | 0 | 1 | 0.97328 | -0.51574 | 0.4 | 1 | 1.1 | 0.9
29 | 1 | 0 | 0 | 0 | 0 | 1 | 0.97234 | -0.53423 | 0.4 | 1 | 1.1 | 0.9
30 | 1 | 0 | 0 | 0 | 0 | 1 | 0.97181 | -0.54458 | 0.4 | 1 | 1.1 | 0.9
26 | 1 | 0 | 0 | 0 | 0 | 1 | 0.97934 | -0.39745 | 0.4 | 1 | 1.1 | 0.9
55 | 1 | 0.0052712 | 0.0013211 | 0 | 0 | 1 | 0.97998 | -0.38478 | 0.4 | 1 | 1.1 | 0.9
58 | 1 | 0.025165 | 0.0063068 | 0 | 0 | 1 | 0.97871 | -0.40978 | 0.4 | 1 | 1.1 | 0.9
65 | 1 | 0.015988 | 0.004007 | 0 | 0 | 1 | 0.98426 | -0.30119 | 0.4 | 1 | 1.1 | 0.9
53 | 1 | 0.011453 | 0.0028705 | 0 | 0 | 1 | 0.98057 | -0.37324 | 0.4 | 1 | 1.1 | 0.9
59 | 1 | 0.0046552 | 0.0011667 | 0 | 0 | 1 | 0.97863 | -0.41122 | 0.4 | 1 | 1.1 | 0.9
66 | 1 | 0.012048 | 0.0030196 | 0 | 0 | 1 | 0.97122 | -0.55627 | 0.4 | 1 | 1.1 | 0.9
71 | 1 | 0.0095254 | 0.0023873 | 0 | 0 | 1 | 0.97113 | -0.55809 | 0.4 | 1 | 1.1 | 0.9
35 | 1 | 0.023896 | 0.0059888 | 0 | 0 | 1 | 0.97814 | -0.42151 | 0.4 | 1 | 1.1 | 0.9
36 | 1 | 0.023886 | 0.0059865 | 0 | 0 | 1 | 0.98043 | -0.3766 | 0.4 | 1 | 1.1 | 0.9
56 | 1 | 0 | 0 | 0 | 0 | 1 | 0.98225 | -0.34097 | 0.4 | 1 | 1.1 | 0.9
57 | 1 | 0.0097599 | 0.0024461 | 0 | 0 | 1 | 0.98315 | -0.32334 | 0.4 | 1 | 1.1 | 0.9
38 | 1 | 0 | 0 | 0 | 0 | 1 | 0.99374 | -0.11909 | 0.4 | 1 | 1.1 | 0.9
40 | 1 | 0.0029306 | 0.00073447 | 0 | 0 | 1 | 0.9912 | -0.16777 | 0.4 | 1 | 1.1 | 0.9
41 | 1 | 0.003867 | 0.00096916 | 0 | 0 | 1 | 0.99351 | -0.12354 | 0.4 | 1 | 1.1 | 0.9
62 | 1 | 0.0098404 | 0.0024662 | 0 | 0 | 1 | 0.98809 | -0.2277 | 0.4 | 1 | 1.1 | 0.9
69 | 1 | 0.0042079 | 0.0010546 | 0 | 0 | 1 | 0.9932 | -0.12963 | 0.4 | 1 | 1.1 | 0.9
60 | 1 | 0.023732 | 0.0059479 | 0 | 0 | 1 | 0.99645 | -0.067982 | 0.4 | 1 | 1.1 | 0.9
63 | 1 | 0.012039 | 0.0030174 | 0 | 0 | 1 | 0.98512 | -0.28513 | 0.4 | 1 | 1.1 | 0.9
68 | 1 | 0.0016817 | 0.00042148 | 0 | 0 | 1 | 0.99302 | -0.13299 | 0.4 | 1 | 1.1 | 0.9
61 | 1 | 0.0022737 | 0.00056983 | 0 | 0 | 1 | 0.99642 | -0.068557 | 0.4 | 1 | 1.1 | 0.9
43 | 1 | 0.01233 | 0.0030902 | 0 | 0 | 1 | 0.99711 | -0.055523 | 0.4 | 1 | 1.1 | 0.9
44 | 1 | 0.0085606 | 0.0021455 | 0 | 0 | 1 | 0.99714 | -0.054932 | 0.4 | 1 | 1.1 | 0.9
45 | 1 | 0.013224 | 0.0033142 | 0 | 0 | 1 | 0.99758 | -0.046446 | 0.4 | 1 | 1.1 | 0.9
46 | 1 | 0.0029275 | 0.0007337 | 0 | 0 | 1 | 0.99249 | -0.14325 | 0.4 | 1 | 1.1 | 0.9
47 | 1 | 0.0021614 | 0.0005417 | 0 | 0 | 1 | 0.99249 | -0.14336 | 0.4 | 1 | 1.1 | 0.9
48 | 1 | 0 | 0 | 0 | 0 | 1 | 0.99277 | -0.13797 | 0.4 | 1 | 1.1 | 0.9
50 | 1 | 0.0042446 | 0.0010638 | 0 | 0 | 1 | 0.99287 | -0.13605 | 0.4 | 1 | 1.1 | 0.9
70 | 1 | 0 | 0 | 0 | 0 | 1 | 0.99299 | -0.13366 | 0.4 | 1 | 1.1 | 0.9
51 | 1 | 0.047133 | 0.011813 | 0 | 0 | 1 | 0.98148 | -0.35551 | 0.4 | 1 | 1.1 | 0.9

## generator_data
GEN_BUS | PG | QG | QMAX | QMIN | VG | MBASE | GEN_STATUS | PMAX | PMIN
6 | 0.61256 | 0.15681 | 10 | -10 | 1 | 100 | 1 | 10 | 0

## branch_data
F_BUS | T_BUS | BR_R | BR_X | BR_B | RATE_A | RATE_B | RATE_C | TAP | SHIFT | BR_STATUS | ANGMIN | ANGMAX | P_in | Q_in | P_out | Q_out
1 | 2 | 0.43615 | 0.27914 | 2.1972e-09 | 0 | 0 | 0 | 0 | 0 | 1 | -90 | 90 | 0.2832 | 0.072299 | -0.28283 | -0.072057
1 | 3 | 0.28308 | 0.18117 | 1.4261e-09 | 0 | 0 | 0 | 0 | 0 | 1 | -90 | 90 | -0.28777 | -0.073442 | 0.28802 | 0.073604
2 | 4 | 1.4423 | 0.92307 | 7.266e-09 | 0 | 0 | 0 | 0 | 0 | 1 | -90 | 90 | 0.26981 | 0.068796 | -0.26867 | -0.068069
3 | 5 | 1.2971 | 0.83013 | 2.1781e-09 | 0 | 0 | 0 | 0 | 0 | 1 | -90 | 90 | 0.10746 | 0.027247 | -0.10729 | -0.027144
3 | 6 | 1.2082 | 0.77325 | 6.0867e-09 | 0 | 0 | 0 | 0 | 0 | 1 | -90 | 90 | -0.39547 | -0.10085 | 0.39751 | 0.10215
4 | 54 | 1.1019 | 0.7052 | 1.8503e-09 | 0 | 0 | 0 | 0 | 0 | 1 | -90 | 90 | 0.11719 | 0.029648 | -0.11703 | -0.029543
4 | 28 | 0.59847 | 0.38302 | 3.015e-09 | 0 | 0 | 0 | 0 | 0 | 1 | -90 | 90 | 0.15148 | 0.038421 | -0.15133 | -0.038326
5 | 32 | 3.7722 | 2.4142 | 6.3346e-09 | 0 | 0 | 0 | 0 | 0 | 1 | -90 | 90 | 0.093084 | 0.023583 | -0.092731 | -0.023358
6 | 39 | 0.9352 | 0.59852 | 3.1409e-09 | 0 | 0 | 0 | 0 | 0 | 1 | -90 | 90 | 0.16357 | 0.041711 | -0.1633 | -0.041541
6 | 67 | 1.5339 | 0.98169 | 2.5758e-09 | 0 | 0 | 0 | 0 | 0 | 1 | -90 | 90 | 0.05148 | 0.012943 | -0.051437 | -0.012916
54 | 52 | 2.3555 | 1.5075 | 3.9555e-09 | 0 | 0 | 0 | 0 | 0 | 1 | -90 | 90 | 0.11703 | 0.029543 | -0.11667 | -0.029318
28 | 25 | 0.90128 | 0.57682 | 4.5405e-09 | 0 | 0 | 0 | 0 | 0 | 1 | -90 | 90 | 0.13694 | 0.034718 | -0.13675 | -0.0346
32 | 31 | 0.99362 | 0.63591 | 1.6685e-09 | 0 | 0 | 0 | 0 | 0 | 1 | -90 | 90 | 0.080125 | 0.020198 | -0.080056 | -0.020154
39 | 42 | 1.6348 | 1.0463 | 2.7453e-09 | 0 | 0 | 0 | 0 | 0 | 1 | -90 | 90 | 0.040352 | 0.010133 | -0.040324 | -0.010115
39 | 37 | 0.69941 | 0.44763 | 1.1745e-09 | 0 | 0 | 0 | 0 | 0 | 1 | -90 | 90 | 0.12295 | 0.031408 | -0.12283 | -0.031336
67 | 64 | 2.8149 | 1.8015 | 4.7269e-09 | 0 | 0 | 0 | 0 | 0 | 1 | -90 | 90 | 0.042047 | 0.010563 | -0.041994 | -0.010529
52 | 51 | 1.0839 | 0.69371 | 1.8202e-09 | 0 | 0 | 0 | 0 | 0 | 1 | -90 | 90 | 0.093876 | 0.023605 | -0.093771 | -0.023537
25 | 27 | 1.353 | 0.86589 | 2.272e-09 | 0 | 0 | 0 | 0 | 0 | 1 | -90 | 90 | 0.030091 | 0.0075475 | -0.030077 | -0.0075391
25 | 11 | 1.9487 | 1.2472 | 3.2724e-09 | 0 | 0 | 0 | 0 | 0 | 1 | -90 | 90 | 0.10666 | 0.027052 | -0.10642 | -0.026897
31 | 24 | 3.4635 | 2.2167 | 5.8162e-09 | 0 | 0 | 0 | 0 | 0 | 1 | -90 | 90 | 0.0721 | 0.01816 | -0.071904 | -0.018035
42 | 60 | 3.3262 | 2.1287 | 5.5855e-09 | 0 | 0 | 0 | 0 | 0 | 1 | -90 | 90 | 0.02603 | 0.0065325 | -0.026006 | -0.0065176
37 | 38 | 2.6001 | 1.6641 | 4.3663e-09 | 0 | 0 | 0 | 0 | 0 | 1 | -90 | 90 | 0.1146 | 0.029271 | -0.11423 | -0.029038
64 | 45 | 0.31381 | 0.20084 | 5.2697e-10 | 0 | 0 | 0 | 0 | 0 | 1 | -90 | 90 | 0.034127 | 0.0085576 | -0.034123 | -0.0085552
7 | 8 | 0.84068 | 0.53804 | 1.4117e-09 | 0 | 0 | 0 | 0 | 0 | 1 | -90 | 90 | 0.090349 | 0.022829 | -0.090273 | -0.022781
7 | 9 | 0.88461 | 0.56615 | 1.4855e-09 | 0 | 0 | 0 | 0 | 0 | 1 | -90 | 90 | -0.096543 | -0.024381 | 0.096634 | 0.02444
8 | 10 | 2.3906 | 1.53 | 4.0144e-09 | 0 | 0 | 0 | 0 | 0 | 1 | -90 | 90 | 0.069383 | 0.017545 | -0.069255 | -0.017464
9 | 11 | 0.12721 | 0.081417 | 2.1363e-10 | 0 | 0 | 0 | 0 | 0 | 1 | -90 | 90 | -0.10167 | -0.025703 | 0.10169 | 0.025712
10 | 13 | 1.3963 | 0.89366 | 2.3448e-09 | 0 | 0 | 0 | 0 | 0 | 1 | -90 | 90 | 0.069255 | 0.017464 | -0.069181 | -0.017417
13 | 12 | 1.8975 | 1.2144 | 3.1864e-09 | 0 | 0 | 0 | 0 | 0 | 1 | -90 | 90 | 0.055921 | 0.014093 | -0.055855 | -0.014051
12 | 14 | 2.1084 | 1.3494 | 3.5406e-09 | 0 | 0 | 0 | 0 | 0 | 1 | -90 | 90 | 0.046801 | 0.011782 | -0.046749 | -0.01175
27 | 65 | 0.99508 | 0.63685 | 1.671e-09 | 0 | 0 | 0 | 0 | 0 | 1 | -90 | 90 | 0.015991 | 0.0040086 | -0.015988 | -0.004007
14 | 15 | 1.2471 | 0.79818 | 2.0943e-09 | 0 | 0 | 0 | 0 | 0 | 1 | -90 | 90 | 0.035773 | 0.0089987 | -0.035756 | -0.0089875
15 | 20 | 0.40517 | 0.25931 | 6.8039e-10 | 0 | 0 | 0 | 0 | 0 | 1 | -90 | 90 | 0.035756 | 0.0089875 | -0.03575 | -0.0089839
20 | 21 | 0.32308 | 0.20677 | 5.4254e-10 | 0 | 0 | 0 | 0 | 0 | 1 | -90 | 90 | 0.031648 | 0.0079559 | -0.031645 | -0.0079536
21 | 22 | 2.3769 | 1.5212 | 3.9915e-09 | 0 | 0 | 0 | 0 | 0 | 1 | -90 | 90 | 0.026863 | 0.0067552 | -0.026844 | -0.0067433
16 | 17 | 3.2469 | 2.078 | 5.4523e-09 | 0 | 0 | 0 | 0 | 0 | 1 | -90 | 90 | -0.020879 | -0.005233 | 0.020895 | 0.0052424
17 | 18 | 2.3856 | 1.5268 | 4.0061e-09 | 0 | 0 | 0 | 0 | 0 | 1 | -90 | 90 | -0.020895 | -0.0052424 | 0.020906 | 0.0052493
18 | 24 | 0.31136 | 0.19927 | 5.2285e-10 | 0 | 0 | 0 | 0 | 0 | 1 | -90 | 90 | -0.035613 | -0.0089381 | 0.035617 | 0.0089409
18 | 23 | 3.9646 | 2.5374 | 6.6577e-09 | 0 | 0 | 0 | 0 | 0 | 1 | -90 | 90 | 0.014706 | 0.0036889 | -0.014697 | -0.0036835
19 | 33 | 1.563 | 1.0003 | 2.6247e-09 | 0 | 0 | 0 | 0 | 0 | 1 | -90 | 90 | -0.0055722 | -0.0013966 | 0.0055727 | 0.0013967
33 | 34 | 0.050218 | 0.03214 | 8.433e-11 | 0 | 0 | 0 | 0 | 0 | 1 | -90 | 90 | -0.011726 | -0.0029388 | 0.011726 | 0.0029389
34 | 35 | 5.5654 | 3.5619 | 9.3458e-09 | 0 | 0 | 0 | 0 | 0 | 1 | -90 | 90 | 0.023931 | 0.0060106 | -0.023895 | -0.0059889
34 | 36 | 1.6857 | 1.0788 | 2.8307e-09 | 0 | 0 | 0 | 0 | 0 | 1 | -90 | 90 | -0.035657 | -0.0089495 | 0.03568 | 0.0089644
22 | 29 | 3.6348 | 2.3263 | 6.1039e-09 | 0 | 0 | 0 | 0 | 0 | 1 | -90 | 90 | 0.021616 | 0.0054329 | -0.021597 | -0.0054213
29 | 30 | 2.0311 | 1.2999 | 3.4107e-09 | 0 | 0 | 0 | 0 | 0 | 1 | -90 | 90 | 0.021597 | 0.0054213 | -0.021586 | -0.0054148
30 | 66 | 2.2939 | 1.4681 | 3.8521e-09 | 0 | 0 | 0 | 0 | 0 | 1 | -90 | 90 | 0.021586 | 0.0054148 | -0.021574 | -0.0054075
26 | 55 | 1.8271 | 1.1693 | 3.0681e-09 | 0 | 0 | 0 | 0 | 0 | 1 | -90 | 90 | -0.029837 | -0.0074846 | 0.029855 | 0.0074958
26 | 58 | 1.7761 | 1.1367 | 2.9826e-09 | 0 | 0 | 0 | 0 | 0 | 1 | -90 | 90 | 0.029837 | 0.0074846 | -0.02982 | -0.0074737
55 | 53 | 1.4168 | 0.90677 | 2.3792e-09 | 0 | 0 | 0 | 0 | 0 | 1 | -90 | 90 | -0.035126 | -0.0088169 | 0.035146 | 0.0088291
58 | 59 | 1.3348 | 0.85427 | 2.2415e-09 | 0 | 0 | 0 | 0 | 0 | 1 | -90 | 90 | 0.0046555 | 0.0011667 | -0.0046551 | -0.0011667
53 | 51 | 1.6436 | 1.0519 | 2.76e-09 | 0 | 0 | 0 | 0 | 0 | 1 | -90 | 90 | -0.046599 | -0.0117 | 0.046638 | 0.011725
66 | 71 | 0.80446 | 0.51485 | 1.3509e-09 | 0 | 0 | 0 | 0 | 0 | 1 | -90 | 90 | 0.0095259 | 0.0023878 | -0.0095251 | -0.0023874
36 | 56 | 2.5846 | 1.6541 | 4.3402e-09 | 0 | 0 | 0 | 0 | 0 | 1 | -90 | 90 | -0.059567 | -0.014951 | 0.059668 | 0.015015
56 | 57 | 1.2821 | 0.82055 | 2.153e-09 | 0 | 0 | 0 | 0 | 0 | 1 | -90 | 90 | -0.059668 | -0.015015 | 0.059718 | 0.015047
57 | 63 | 2.3947 | 1.5326 | 4.0213e-09 | 0 | 0 | 0 | 0 | 0 | 1 | -90 | 90 | -0.069478 | -0.017493 | 0.069605 | 0.017574
38 | 40 | 2.2843 | 1.462 | 3.836e-09 | 0 | 0 | 0 | 0 | 0 | 1 | -90 | 90 | 0.095129 | 0.024247 | -0.094906 | -0.024105
38 | 41 | 1.0312 | 0.65998 | 1.7317e-09 | 0 | 0 | 0 | 0 | 0 | 1 | -90 | 90 | 0.019103 | 0.004791 | -0.019099 | -0.0047886
40 | 62 | 2.8864 | 1.8473 | 4.847e-09 | 0 | 0 | 0 | 0 | 0 | 1 | -90 | 90 | 0.091975 | 0.02337 | -0.09171 | -0.023201
41 | 69 | 1.7686 | 1.1319 | 2.9699e-09 | 0 | 0 | 0 | 0 | 0 | 1 | -90 | 90 | 0.015232 | 0.0038194 | -0.015228 | -0.0038169
62 | 63 | 3.0816 | 1.9722 | 5.1748e-09 | 0 | 0 | 0 | 0 | 0 | 1 | -90 | 90 | 0.08187 | 0.020735 | -0.081645 | -0.020592
69 | 68 | 1.3497 | 0.86383 | 2.2666e-09 | 0 | 0 | 0 | 0 | 0 | 1 | -90 | 90 | 0.01102 | 0.0027623 | -0.011018 | -0.0027614
60 | 61 | 1.1264 | 0.72087 | 1.8915e-09 | 0 | 0 | 0 | 0 | 0 | 1 | -90 | 90 | 0.0022737 | 0.00056969 | -0.0022737 | -0.00056983
68 | 70 | 0.31842 | 0.20379 | 5.3472e-10 | 0 | 0 | 0 | 0 | 0 | 1 | -90 | 90 | 0.0093366 | 0.0023399 | -0.0093363 | -0.0023397
43 | 44 | 0.21372 | 0.13678 | 3.5889e-10 | 0 | 0 | 0 | 0 | 0 | 1 | -90 | 90 | -0.01233 | -0.0030902 | 0.012331 | 0.0030904
44 | 45 | 1.8111 | 1.1591 | 3.0414e-09 | 0 | 0 | 0 | 0 | 0 | 1 | -90 | 90 | -0.020891 | -0.0052359 | 0.0209 | 0.005241
46 | 47 | 0.23212 | 0.14856 | 3.898e-10 | 0 | 0 | 0 | 0 | 0 | 1 | -90 | 90 | 0.0021614 | 0.00054167 | -0.0021614 | -0.0005417
46 | 48 | 4.5787 | 2.9303 | 7.6888e-09 | 0 | 0 | 0 | 0 | 0 | 1 | -90 | 90 | -0.0050889 | -0.0012754 | 0.0050902 | 0.0012754
48 | 50 | 1.6693 | 1.0683 | 2.8031e-09 | 0 | 0 | 0 | 0 | 0 | 1 | -90 | 90 | -0.0050902 | -0.0012754 | 0.0050907 | 0.0012755
50 | 70 | 1.128 | 0.72191 | 1.8942e-09 | 0 | 0 | 0 | 0 | 0 | 1 | -90 | 90 | -0.0093353 | -0.0023393 | 0.0093363 | 0.0023397