## bus_data
BUS_I | BUS_TYPE | Pd | Qd | Gs | Bs | area | Vm | Va | baseKV | zone | Vmax | Vmin
1 | 1 | 0.0031292 | 0.00078425 | 0 | 0 | 1 | 0.97313 | -0.51787 | 0.4 | 1 | 1.1 | 0.9
2 | 1 | 0.013025 | 0.0032645 | 0 | 0 | 1 | 0.97318 | -0.5169 | 0.4 | 1 | 1.1 | 0.9
3 | 1 | 0.0032062 | 0.00080354 | 0 | 0 | 1 | 0.97334 | -0.51381 | 0.4 | 1 | 1.1 | 0.9
35 | 1 | 0 | 0 | 0 | 0 | 1 | 0.97454 | -0.49009 | 0.4 | 1 | 1.1 | 0.9
37 | 1 | 0 | 0 | 0 | 0 | 1 | 0.97575 | -0.46634 | 0.4 | 1 | 1.1 | 0.9
34 | 1 | 0.022182 | 0.0055593 | 0 | 0 | 1 | 0.9738 | -0.50469 | 0.4 | 1 | 1.1 | 0.9
4 | 1 | 0.0010886 | 0.00027283 | 0 | 0 | 1 | 0.97389 | -0.50297 | 0.4 | 1 | 1.1 | 0.9
39 | 1 | 0.0061765 | 0.001548 | 0 | 0 | 1 | 0.98096 | -0.36452 | 0.4 | 1 | 1.1 | 0.9
5 | 1 | 0.03249 | 0.0081427 | 0 | 0 | 1 | 0.97181 | -0.54393 | 0.4 | 1 | 1.1 | 0.9
110 | 1 | 0.0045824 | 0.0011485 | 0 | 0 | 1 | 0.99252 | -0.14374 | 0.4 | 1 | 1.1 | 0.9
109 | 1 | 0.0040736 | 0.0010209 | 0 | 0 | 1 | 0.99253 | -0.14369 | 0.4 | 1 | 1.1 | 0.9
7 | 1 | 0 | 0 | 0 | 0 | 1 | 0.99194 | -0.15516 | 0.4 | 1 | 1.1 | 0.9
86 | 1 | 0.0032663 | 0.00081861 | 0 | 0 | 1 | 0.992 | -0.15388 | 0.4 | 1 | 1.1 | 0.9
93 | 1 | 0 | 0 | 0 | 0 | 1 | 0.99176 | -0.15861 | 0.4 | 1 | 1.1 | 0.9
85 | 1 | 0 | 0 | 0 | 0 | 1 | 0.99219 | -0.15013 | 0.4 | 1 | 1.1 | 0.9
95 | 1 | 0.0033573 | 0.00084142 | 0 | 0 | 1 | 0.99162 | -0.1613 | 0.4 | 1 | 1.1 | 0.9
8 | 1 | 0.0031896 | 0.00079939 | 0 | 0 | 1 | 0.98007 | -0.38143 | 0.4 | 1 | 1.1 | 0.9
9 | 1 | 0.0038087 | 0.00095454 | 0 | 0 | 1 | 0.9769 | -0.44338 | 0.4 | 1 | 1.1 | 0.9
10 | 1 | 0 | 0 | 0 | 0 | 1 | 0.98214 | -0.34129 | 0.4 | 1 | 1.1 | 0.9
11 | 1 | 0.0021277 | 0.00053326 | 0 | 0 | 1 | 0.97647 | -0.45184 | 0.4 | 1 | 1.1 | 0.9
12 | 1 | 0.0034855 | 0.00087355 | 0 | 0 | 1 | 0.98661 | -0.25498 | 0.4 | 1 | 1.1 | 0.9
13 | 1 | 0.013368 | 0.0033504 | 0 | 0 | 1 | 0.97515 | -0.47771 | 0.4 | 1 | 1.1 | 0.9
14 | 1 | 0.0029089 | 0.00072904 | 0 | 0 | 1 | 0.98887 | -0.21181 | 0.4 | 1 | 1.1 | 0.9
105 | 1 | 0 | 0 | 0 | 0 | 1 | 0.97478 | -0.48514 | 0.4 | 1 | 1.1 | 0.9
15 | 1 | 0.0054733 | 0.0013717 | 0 | 0 | 1 | 0.98887 | -0.21177 | 0.4 | 1 | 1.1 | 0.9
107 | 1 | 0 | 0 | 0 | 0 | 1 | 0.97457 | -0.48918 | 0.4 | 1 | 1.1 | 0.9
103 | 1 | 0.0030705 | 0.00076954 | 0 | 0 | 1 | 0.97429 | -0.49464 | 0.4 | 1 | 1.1 | 0.9
16 | 1 | 0.0041846 | 0.0010488 | 0 | 0 | 1 | 0.98973 | -0.19524 | 0.4 | 1 | 1.1 | 0.9
17 | 1 | 0 | 0 | 0 | 0 | 1 | 0.99006 | -0.189 | 0.4 | 1 | 1.1 | 0.9
18 | 1 | 0.010027 | 0.0025131 | 0 | 0 | 1 | 0.99034 | -0.18356 | 0.4 | 1 | 1.1 | 0.9
19 | 1 | 0.0046397 | 0.0011628 | 0 | 0 | 1 | 0.98995 | -0.19115 | 0.4 | 1 | 1.1 | 0.9
54 | 1 | 0.0056944 | 0.0014272 | 0 | 0 | 1 | 0.991 | -0.17097 | 0.4 | 1 | 1.1 | 0.9
43 | 1 | 0 | 0 | 0 | 0 | 1 | 0.9899 | -0.19212 | 0.4 | 1 | 1.1 | 0.9
50 | 1 | 0 | 0 | 0 | 0 | 1 | 0.99125 | -0.16614 | 0.4 | 1 | 1.1 | 0.9
42 | 1 | 0.0030596 | 0.00076681 | 0 | 0 | 1 | 0.98975 | -0.19489 | 0.4 | 1 | 1.1 | 0.9
20 | 1 | 0.011562 | 0.0028977 | 0 | 0 | 1 | 0.97132 | -0.55326 | 0.4 | 1 | 1.1 | 0.9
22 | 1 | 0 | 0 | 0 | 0 | 1 | 0.97156 | -0.54867 | 0.4 | 1 | 1.1 | 0.9
21 | 1 | 0.0065597 | 0.001644 | 0 | 0 | 1 | 0.98414 | -0.3033 | 0.4 | 1 | 1.1 | 0.9
23 | 1 | 0.004592 | 0.0011509 | 0 | 0 | 1 | 0.98433 | -0.29966 | 0.4 | 1 | 1.1 | 0.9
24 | 1 | 0.010426 | 0.0026131 | 0 | 0 | 1 | 0.97167 | -0.54634 | 0.4 | 1 | 1.1 | 0.9
26 | 1 | 0.0044424 | 0.0011134 | 0 | 0 | 1 | 0.98453 | -0.29561 | 0.4 | 1 | 1.1 | 0.9
27 | 1 | 0.0057923 | 0.0014517 | 0 | 0 | 1 | 0.97196 | -0.54065 | 0.4 | 1 | 1.1 | 0.9
25 | 1 | 0 | 0 | 0 | 0 | 1 | 0.97245 | -0.53096 | 0.4 | 1 | 1.1 | 0.9
106 | 1 | 0.012108 | 0.0030345 | 0 | 0 | 1 | 0.97295 | -0.52118 | 0.4 | 1 | 1.1 | 0.9
108 | 1 | 0.0067009 | 0.0016794 | 0 | 0 | 1 | 0.97216 | -0.53668 | 0.4 | 1 | 1.1 | 0.9
28 | 1 | 0.0040456 | 0.0010139 | 0 | 0 | 1 | 0.98474 | -0.29167 | 0.4 | 1 | 1.1 | 0.9
115 | 1 | 0.0059194 | 0.0014835 | 0 | 0 | 1 | 0.97445 | -0.49148 | 0.4 | 1 | 1.1 | 0.9
104 | 1 | 0.01203 | 0.003015 | 0 | 0 | 1 | 0.97355 | -0.50936 | 0.4 | 1 | 1.1 | 0.9
29 | 1 | 0 | 0 | 0 | 0 | 1 | 0.98506 | -0.28545 | 0.4 | 1 | 1.1 | 0.9
30 | 1 | 0.0045483 | 0.0011399 | 0 | 0 | 1 | 0.98533 | -0.28008 | 0.4 | 1 | 1.1 | 0.9
31 | 1 | 0.0054368 | 0.0013626 | 0 | 0 | 1 | 0.98357 | -0.31412 | 0.4 | 1 | 1.1 | 0.9
32 | 1 | 0.0035567 | 0.00089139 | 0 | 0 | 1 | 0.98735 | -0.24109 | 0.4 | 1 | 1.1 | 0.9
33 | 1 | 0 | 0 | 0 | 0 | 1 | 0.98343 | -0.31685 | 0.4 | 1 | 1.1 | 0.9
61 | 1 | 0 | 0 | 0 | 0 | 1 | 0.98955 | -0.19893 | 0.4 | 1 | 1.1 | 0.9
100 | 1 | 0.0045078 | 0.0011298 | 0 | 0 | 1 | 0.98339 | -0.31773 | 0.4 | 1 | 1.1 | 0.9
98 | 1 | 0.0058955 | 0.0014775 | 0 | 0 | 1 | 0.98197 | -0.34506 | 0.4 | 1 | 1.1 | 0.9
63 | 1 | 0.0038596 | 0.00096732 | 0 | 0 | 1 | 0.98953 | -0.19928 | 0.4 | 1 | 1.1 | 0.9
59 | 1 | 0.0069089 | 0.0017315 | 0 | 0 | 1 | 0.99071 | -0.17655 | 0.4 | 1 | 1.1 | 0.9
99 | 1 | 0.0030961 | 0.00077596 | 0 | 0 | 1 | 0.9807 | -0.36975 | 0.4 | 1 | 1.1 | 0.9
38 | 1 | 0 | 0 | 0 | 0 | 1 | 0.98869 | -0.21586 | 0.4 | 1 | 1.1 | 0.9
40 | 1 | 0 | 0 | 0 | 0 | 1 | 0.98979 | -0.19447 | 0.4 | 1 | 1.1 | 0.9
41 | 1 | 0.0070214 | 0.0017597 | 0 | 0 | 1 | 0.98855 | -0.21864 | 0.4 | 1 | 1.1 | 0.9
56 | 1 | 0.0090766 | 0.0022748 | 0 | 0 | 1 | 0.98307 | -0.32371 | 0.4 | 1 | 1.1 | 0.9
57 | 1 | 0.0035703 | 0.00089479 | 0 | 0 | 1 | 0.98998 | -0.19089 | 0.4 | 1 | 1.1 | 0.9
44 | 1 | 0.0089575 | 0.002245 | 0 | 0 | 1 | 0.98845 | -0.22055 | 0.4 | 1 | 1.1 | 0.9
52 | 1 | 0.01617 | 0.0040527 | 0 | 0 | 1 | 0.98429 | -0.30004 | 0.4 | 1 | 1.1 | 0.9
102 | 1 | 0.0032745 | 0.00082067 | 0 | 0 | 1 | 0.99009 | -0.18863 | 0.4 | 1 | 1.1 | 0.9
45 | 1 | 0.0028817 | 0.00072223 | 0 | 0 | 1 | 0.98843 | -0.22082 | 0.4 | 1 | 1.1 | 0.9
46 | 1 | 0.0063645 | 0.0015951 | 0 | 0 | 1 | 0.98768 | -0.23465 | 0.4 | 1 | 1.1 | 0.9
47 | 1 | 0.016266 | 0.0040766 | 0 | 0 | 1 | 0.98737 | -0.24063 | 0.4 | 1 | 1.1 | 0.9
48 | 1 | 0 | 0 | 0 | 0 | 1 | 0.99227 | -0.1467 | 0.4 | 1 | 1.1 | 0.9
49 | 1 | 0.007043 | 0.0017651 | 0 | 0 | 1 | 0.98512 | -0.28395 | 0.4 | 1 | 1.1 | 0.9
51 | 1 | 0.0090691 | 0.0022729 | 0 | 0 | 1 | 0.99376 | -0.11824 | 0.4 | 1 | 1.1 | 0.9
53 | 1 | 0.010484 | 0.0026274 | 0 | 0 | 1 | 0.99066 | -0.17767 | 0.4 | 1 | 1.1 | 0.9
55 | 1 | 0 | 0 | 0 | 0 | 1 | 0.99396 | -0.11447 | 0.4 | 1 | 1.1 | 0.9
101 | 1 | 0.0098815 | 0.0024765 | 0 | 0 | 1 | 0.99392 | -0.11525 | 0.4 | 1 | 1.1 | 0.9
75 | 1 | 0 | 0 | 0 | 0 | 1 | 0.99502 | -0.09434 | 0.4 | 1 | 1.1 | 0.9
65 | 1 | 0.0087432 | 0.0021913 | 0 | 0 | 1 | 0.99481 | -0.098299 | 0.4 | 1 | 1.1 | 0.9
74 | 1 | 0.012372 | 0.0031007 | 0 | 0 | 1 | 0.99731 | -0.05081 | 0.4 | 1 | 1.1 | 0.9
58 | 1 | 0.0030536 | 0.00076531 | 0 | 0 | 1 | 0.99098 | -0.1715 | 0.4 | 1 | 1.1 | 0.9
60 | 1 | 0.01179 | 0.0029549 | 0 | 0 | 1 | 0.99133 | -0.16481 | 0.4 | 1 | 1.1 | 0.9
62 | 1 | 0.0057619 | 0.0014441 | 0 | 0 | 1 | 0.99167 | -0.15831 | 0.4 | 1 | 1.1 | 0.9
64 | 1 | 0.0036725 | 0.00092042 | 0 | 0 | 1 | 0.99163 | -0.15895 | 0.4 | 1 | 1.1 | 0.9
77 | 1 | 0.0038316 | 0.00096028 | 0 | 0 | 1 | 0.99158 | -0.15998 | 0.4 | 1 | 1.1 | 0.9
66 | 1 | 0.0024084 | 0.00060361 | 0 | 0 | 1 | 0.99719 | -0.053777 | 0.4 | 1 | 1.1 | 0.9
67 | 1 | 0.00234 | 0.00058646 | 0 | 0 | 1 | 0.99696 | -0.05826 | 0.4 | 1 | 1.1 | 0.9
68 | 1 | 0.0044338 | 0.0011112 | 0 | 0 | 1 | 0.99783 | -0.041589 | 0.4 | 1 | 1.1 | 0.9
69 | 1 | 0.0050075 | 0.001255 | 0 | 0 | 1 | 0.99581 | -0.080271 | 0.4 | 1 | 1.1 | 0.9
70 | 1 | 0.0046998 | 0.0011779 | 0 | 0 | 1 | 0.9983 | -0.032567 | 0.4 | 1 | 1.1 | 0.9
71 | 1 | 0.0045387 | 0.0011375 | 0 | 0 | 1 | 0.9958 | -0.0805 | 0.4 | 1 | 1.1 | 0.9
72 | 1 | 0.0044625 | 0.0011184 | 0 | 0 | 1 | 0.99848 | -0.029114 | 0.4 | 1 | 1.1 | 0.9
76 | 1 | 0.0034842 | 0.00087323 | 0 | 0 | 1 | 0.99491 | -0.097571 | 0.4 | 1 | 1.1 | 0.9
73 | 3 | 0.010023 | 0.0025121 | 0 | 0 | 1 | 1 | 0 | 0.4 | 1 | 1.1 | 0.9
78 | 1 | 0 | 0 | 0 | 0 | 1 | 0.99317 | -0.13127 | 0.4 | 1 | 1.1 | 0.9
79 | 1 | 0.0037227 | 0.00093301 | 0 | 0 | 1 | 0.99262 | -0.14197 | 0.4 | 1 | 1.1 | 0.9
80 | 1 | 0.0032228 | 0.00080771 | 0 | 0 | 1 | 0.99296 | -0.13536 | 0.4 | 1 | 1.1 | 0.9
83 | 1 | 0 | 0 | 0 | 0 | 1 | 0.99224 | -0.14919 | 0.4 | 1 | 1.1 | 0.9
112 | 1 | 0.0042128 | 0.0010558 | 0 | 0 | 1 | 0.99265 | -0.14124 | 0.4 | 1 | 1.1 | 0.9
81 | 1 | 0.0080556 | 0.0020189 | 0 | 0 | 1 | 0.9919 | -0.1558 | 0.4 | 1 | 1.1 | 0.9
111 | 1 | 0.0039917 | 0.0010004 | 0 | 0 | 1 | 0.99265 | -0.14126 | 0.4 | 1 | 1.1 | 0.9
82 | 1 | 0.0041244 | 0.0010337 | 0 | 0 | 1 | 0.99185 | -0.15689 | 0.4 | 1 | 1.1 | 0.9
84 | 1 | 0.0042851 | 0.001074 | 0 | 0 | 1 | 0.99183 | -0.15715 | 0.4 | 1 | 1.1 | 0.9
87 | 1 | 0.0041767 | 0.0010468 | 0 | 0 | 1 | 0.99204 | -0.15318 | 0.4 | 1 | 1.1 | 0.9
113 | 1 | 0.0056435 | 0.0014144 | 0 | 0 | 1 | 0.99188 | -0.15631 | 0.4 | 1 | 1.1 | 0.9
114 | 1 | 0.0033772 | 0.00084641 | 0 | 0 | 1 | 0.99182 | -0.1574 | 0.4 | 1 | 1.1 | 0.9
88 | 1 | 0.0056012 | 0.0014038 | 0 | 0 | 1 | 0.97116 | -0.55681 | 0.4 | 1 | 1.1 | 0.9
89 | 1 | 0.0044466 | 0.0011144 | 0 | 0 | 1 | 0.97108 | -0.55835 | 0.4 | 1 | 1.1 | 0.9
90 | 1 | 0 | 0 | 0 | 0 | 1 | 0.97251 | -0.53009 | 0.4 | 1 | 1.1 | 0.9
91 | 1 | 0.028192 | 0.0070655 | 0 | 0 | 1 | 0.97098 | -0.56028 | 0.4 | 1 | 1.1 | 0.9
92 | 1 | 0.0079813 | 0.0020003 | 0 | 0 | 1 | 0.97472 | -0.4865 | 0.4 | 1 | 1.1 | 0.9
94 | 1 | 0.0036133 | 0.00090557 | 0 | 0 | 1 | 0.97558 | -0.46964 | 0.4 | 1 | 1.1 | 0.9
96 | 1 | 0 | 0 | 0 | 0 | 1 | 0.97769 | -0.42836 | 0.4 | 1 | 1.1 | 0.9
97 | 1 | 0 | 0 | 0 | 0 | 1 | 0.97841 | -0.41431 | 0.4 | 1 | 1.1 | 0.9

## generator_data
GEN_BUS | PG | QG | QMAX | QMIN | VG | MBASE | GEN_STATUS | PMAX | PMIN
73 | 0.58771 | 0.15068 | 10 | -10 | 1 | 100 | 1 | 10 | 0

## branch_data
F_BUS | T_BUS | BR_R | BR_X | BR_B | RATE_A | RATE_B | RATE_C | TAP | SHIFT | BR_STATUS | ANGMIN | ANGMAX | P_in | Q_in | P_out | Q_out
1 | 2 | 1.3113 | 0.83925 | 2.2021e-09 | 0 | 0 | 0 | 0 | 0 | 1 | -90 | 90 | -0.0031291 | -0.00078428 | 0.0031292 | 0.00078416
2 | 3 | 0.81166 | 0.51946 | 1.363e-09 | 0 | 0 | 0 | 0 | 0 | 1 | -90 | 90 | -0.016154 | -0.0040488 | 0.016157 | 0.0040502
3 | 4 | 2.3801 | 1.5233 | 3.9968e-09 | 0 | 0 | 0 | 0 | 0 | 1 | -90 | 90 | -0.019363 | -0.0048537 | 0.019373 | 0.0048598
35 | 37 | 4.5639 | 2.9209 | 7.664e-09 | 0 | 0 | 0 | 0 | 0 | 1 | -90 | 90 | -0.022197 | -0.0055689 | 0.022222 | 0.0055843
35 | 34 | 2.7986 | 1.7911 | 4.6996e-09 | 0 | 0 | 0 | 0 | 0 | 1 | -90 | 90 | 0.022197 | 0.005569 | -0.022181 | -0.0055595
37 | 39 | 5.8146 | 3.7213 | 9.7643e-09 | 0 | 0 | 0 | 0 | 0 | 1 | -90 | 90 | -0.075329 | -0.018958 | 0.075697 | 0.019193
37 | 4 | 2.9471 | 1.8861 | 4.9489e-09 | 0 | 0 | 0 | 0 | 0 | 1 | -90 | 90 | 0.053107 | 0.013374 | -0.053014 | -0.013315
4 | 5 | 5.349 | 3.4234 | 8.9824e-09 | 0 | 0 | 0 | 0 | 0 | 1 | -90 | 90 | 0.032552 | 0.0081828 | -0.032489 | -0.008143
39 | 56 | 2.1698 | 1.3887 | 3.6437e-09 | 0 | 0 | 0 | 0 | 0 | 1 | -90 | 90 | -0.081874 | -0.020741 | 0.082035 | 0.020843
110 | 109 | 0.043772 | 0.028014 | 7.3505e-11 | 0 | 0 | 0 | 0 | 0 | 1 | -90 | 90 | -0.0045824 | -0.0011485 | 0.0045824 | 0.0011485
109 | 111 | 1.2383 | 0.79253 | 2.0795e-09 | 0 | 0 | 0 | 0 | 0 | 1 | -90 | 90 | -0.008656 | -0.0021694 | 0.008657 | 0.0021698
7 | 86 | 1.6745 | 1.0717 | 2.8119e-09 | 0 | 0 | 0 | 0 | 0 | 1 | -90 | 90 | -0.0033583 | -0.00084072 | 0.0033585 | 0.00084057
7 | 93 | 4.5286 | 2.8983 | 7.6047e-09 | 0 | 0 | 0 | 0 | 0 | 1 | -90 | 90 | 0.0033583 | 0.00084072 | -0.0033577 | -0.00084112
86 | 85 | 2.5001 | 1.6 | 4.1983e-09 | 0 | 0 | 0 | 0 | 0 | 1 | -90 | 90 | -0.0066248 | -0.0016592 | 0.006626 | 0.0016595
93 | 95 | 3.5282 | 2.258 | 5.9248e-09 | 0 | 0 | 0 | 0 | 0 | 1 | -90 | 90 | 0.0033577 | 0.00084112 | -0.0033573 | -0.00084142
85 | 87 | 1.0218 | 0.65393 | 1.7158e-09 | 0 | 0 | 0 | 0 | 0 | 1 | -90 | 90 | 0.013201 | 0.0033091 | -0.013199 | -0.0033081
85 | 83 | 0.20867 | 0.13355 | 3.5042e-10 | 0 | 0 | 0 | 0 | 0 | 1 | -90 | 90 | -0.019827 | -0.0049687 | 0.019828 | 0.0049692
8 | 9 | 3.0589 | 1.9577 | 5.1367e-09 | 0 | 0 | 0 | 0 | 0 | 1 | -90 | 90 | 0.087467 | 0.022135 | -0.087208 | -0.02197
8 | 10 | 1.922 | 1.2301 | 3.2276e-09 | 0 | 0 | 0 | 0 | 0 | 1 | -90 | 90 | -0.090657 | -0.022934 | 0.090832 | 0.023046
9 | 11 | 0.43535 | 0.27862 | 7.3106e-10 | 0 | 0 | 0 | 0 | 0 | 1 | -90 | 90 | 0.083399 | 0.021016 | -0.083366 | -0.020994
10 | 12 | 4.1601 | 2.6624 | 6.9859e-09 | 0 | 0 | 0 | 0 | 0 | 1 | -90 | 90 | -0.090832 | -0.023046 | 0.091211 | 0.023287
11 | 13 | 1.3633 | 0.8725 | 2.2893e-09 | 0 | 0 | 0 | 0 | 0 | 1 | -90 | 90 | 0.081238 | 0.020461 | -0.081138 | -0.020397
12 | 14 | 2.0171 | 1.291 | 3.3873e-09 | 0 | 0 | 0 | 0 | 0 | 1 | -90 | 90 | -0.094696 | -0.024161 | 0.094894 | 0.024287
13 | 105 | 0.46818 | 0.29964 | 7.862e-10 | 0 | 0 | 0 | 0 | 0 | 1 | -90 | 90 | 0.067769 | 0.017046 | -0.067745 | -0.017031
14 | 15 | 0.0019284 | 0.0012342 | 3.2383e-12 | 0 | 0 | 0 | 0 | 0 | 1 | -90 | 90 | -0.097803 | -0.025016 | 0.097803 | 0.025016
105 | 107 | 2.9059 | 1.8598 | 4.8798e-09 | 0 | 0 | 0 | 0 | 0 | 1 | -90 | 90 | 0.0059211 | 0.001484 | -0.0059199 | -0.0014838
105 | 103 | 0.6555 | 0.41952 | 1.1008e-09 | 0 | 0 | 0 | 0 | 0 | 1 | -90 | 90 | 0.061824 | 0.015547 | -0.061796 | -0.015529
15 | 16 | 0.71081 | 0.45492 | 2.3873e-09 | 0 | 0 | 0 | 0 | 0 | 1 | -90 | 90 | -0.10328 | -0.026388 | 0.10336 | 0.026441
107 | 115 | 1.6559 | 1.0598 | 2.7808e-09 | 0 | 0 | 0 | 0 | 0 | 1 | -90 | 90 | 0.0059199 | 0.0014838 | -0.0059193 | -0.0014836
103 | 104 | 1.0682 | 0.68362 | 1.7937e-09 | 0 | 0 | 0 | 0 | 0 | 1 | -90 | 90 | 0.058726 | 0.01476 | -0.058685 | -0.014734
16 | 17 | 0.25847 | 0.16542 | 1.7362e-09 | 0 | 0 | 0 | 0 | 0 | 1 | -90 | 90 | -0.10754 | -0.027489 | 0.10758 | 0.02751
17 | 18 | 0.20967 | 0.13419 | 1.4084e-09 | 0 | 0 | 0 | 0 | 0 | 1 | -90 | 90 | -0.11528 | -0.029439 | 0.11531 | 0.029459
17 | 19 | 1.2274 | 0.78552 | 2.0611e-09 | 0 | 0 | 0 | 0 | 0 | 1 | -90 | 90 | 0.0077006 | 0.0019294 | -0.0076998 | -0.0019291
18 | 54 | 0.44723 | 0.28623 | 3.0041e-09 | 0 | 0 | 0 | 0 | 0 | 1 | -90 | 90 | -0.12533 | -0.031972 | 0.12541 | 0.03202
19 | 43 | 1.3885 | 0.88866 | 2.3317e-09 | 0 | 0 | 0 | 0 | 0 | 1 | -90 | 90 | 0.0030601 | 0.00076628 | -0.00306 | -0.00076642
54 | 50 | 0.16399 | 0.10495 | 1.1015e-09 | 0 | 0 | 0 | 0 | 0 | 1 | -90 | 90 | -0.13111 | -0.033447 | 0.13114 | 0.033467
43 | 42 | 3.9819 | 2.5484 | 6.6867e-09 | 0 | 0 | 0 | 0 | 0 | 1 | -90 | 90 | 0.00306 | 0.00076642 | -0.0030596 | -0.00076682
50 | 53 | 1.402 | 0.89728 | 2.3543e-09 | 0 | 0 | 0 | 0 | 0 | 1 | -90 | 90 | 0.036251 | 0.0091076 | -0.036231 | -0.0090951
50 | 48 | 0.51711 | 0.33095 | 3.4735e-09 | 0 | 0 | 0 | 0 | 0 | 1 | -90 | 90 | -0.16739 | -0.042574 | 0.16754 | 0.042674
20 | 22 | 1.6799 | 1.0751 | 2.821e-09 | 0 | 0 | 0 | 0 | 0 | 1 | -90 | 90 | -0.011562 | -0.0028979 | 0.011564 | 0.0028992
22 | 24 | 0.85275 | 0.54576 | 1.432e-09 | 0 | 0 | 0 | 0 | 0 | 1 | -90 | 90 | -0.011564 | -0.0028992 | 0.011566 | 0.0028999
21 | 23 | 2.4136 | 1.5447 | 4.0531e-09 | 0 | 0 | 0 | 0 | 0 | 1 | -90 | 90 | -0.0065597 | -0.001644 | 0.0065608 | 0.0016444
23 | 26 | 1.5752 | 1.0081 | 2.6452e-09 | 0 | 0 | 0 | 0 | 0 | 1 | -90 | 90 | -0.011153 | -0.0027952 | 0.011155 | 0.0027964
24 | 27 | 1.0952 | 0.70094 | 1.8392e-09 | 0 | 0 | 0 | 0 | 0 | 1 | -90 | 90 | -0.021992 | -0.0055131 | 0.021998 | 0.0055168
26 | 28 | 1.098 | 0.70275 | 1.8439e-09 | 0 | 0 | 0 | 0 | 0 | 1 | -90 | 90 | -0.015597 | -0.0039097 | 0.0156 | 0.0039114
27 | 108 | 0.60526 | 0.38737 | 1.0164e-09 | 0 | 0 | 0 | 0 | 0 | 1 | -90 | 90 | -0.02779 | -0.0069685 | 0.027795 | 0.0069718
25 | 106 | 1.2029 | 0.76985 | 2.02e-09 | 0 | 0 | 0 | 0 | 0 | 1 | -90 | 90 | -0.034505 | -0.0086571 | 0.034521 | 0.0086672
25 | 108 | 0.703 | 0.44992 | 1.1805e-09 | 0 | 0 | 0 | 0 | 0 | 1 | -90 | 90 | 0.034505 | 0.0086572 | -0.034496 | -0.0086512
106 | 104 | 1.077 | 0.68927 | 1.8085e-09 | 0 | 0 | 0 | 0 | 0 | 1 | -90 | 90 | -0.046629 | -0.011702 | 0.046655 | 0.011718
28 | 29 | 1.3773 | 0.88148 | 2.3129e-09 | 0 | 0 | 0 | 0 | 0 | 1 | -90 | 90 | -0.019646 | -0.0049254 | 0.019652 | 0.0049289
29 | 30 | 0.26414 | 0.16905 | 4.4356e-10 | 0 | 0 | 0 | 0 | 0 | 1 | -90 | 90 | -0.08908 | -0.022582 | 0.089103 | 0.022597
29 | 31 | 1.8103 | 1.1586 | 3.04e-09 | 0 | 0 | 0 | 0 | 0 | 1 | -90 | 90 | 0.069428 | 0.017653 | -0.069333 | -0.017592
30 | 32 | 1.8291 | 1.1707 | 3.0716e-09 | 0 | 0 | 0 | 0 | 0 | 1 | -90 | 90 | -0.093651 | -0.023736 | 0.093827 | 0.023849
31 | 33 | 0.18676 | 0.11953 | 3.1363e-10 | 0 | 0 | 0 | 0 | 0 | 1 | -90 | 90 | 0.063896 | 0.01623 | -0.063887 | -0.016224
32 | 61 | 1.9124 | 1.2239 | 3.2114e-09 | 0 | 0 | 0 | 0 | 0 | 1 | -90 | 90 | -0.097384 | -0.02474 | 0.097582 | 0.024866
33 | 100 | 0.84555 | 0.54115 | 1.4199e-09 | 0 | 0 | 0 | 0 | 0 | 1 | -90 | 90 | 0.0045079 | 0.0011298 | -0.0045077 | -0.0011298
33 | 98 | 2.0753 | 1.3282 | 3.4851e-09 | 0 | 0 | 0 | 0 | 0 | 1 | -90 | 90 | 0.059379 | 0.015095 | -0.059299 | -0.015043
61 | 63 | 0.38906 | 0.249 | 6.5334e-10 | 0 | 0 | 0 | 0 | 0 | 1 | -90 | 90 | 0.0038597 | 0.0009673 | -0.0038596 | -0.00096732
61 | 59 | 0.97984 | 0.6271 | 1.6454e-09 | 0 | 0 | 0 | 0 | 0 | 1 | -90 | 90 | -0.10144 | -0.025834 | 0.10155 | 0.025904
98 | 99 | 2.0135 | 1.2886 | 3.3812e-09 | 0 | 0 | 0 | 0 | 0 | 1 | -90 | 90 | 0.053403 | 0.013566 | -0.05334 | -0.013526
59 | 58 | 0.20701 | 0.13248 | 3.4762e-10 | 0 | 0 | 0 | 0 | 0 | 1 | -90 | 90 | -0.10846 | -0.027635 | 0.10849 | 0.027652
99 | 97 | 3.8453 | 2.461 | 6.4573e-09 | 0 | 0 | 0 | 0 | 0 | 1 | -90 | 90 | 0.050244 | 0.01275 | -0.050137 | -0.012682
38 | 40 | 4.9734 | 3.1829 | 8.3516e-09 | 0 | 0 | 0 | 0 | 0 | 1 | -90 | 90 | -0.018864 | -0.004729 | 0.018883 | 0.0047405
38 | 41 | 0.64719 | 0.4142 | 1.0868e-09 | 0 | 0 | 0 | 0 | 0 | 1 | -90 | 90 | 0.018864 | 0.004729 | -0.018862 | -0.0047275
40 | 57 | 0.83384 | 0.53366 | 1.4002e-09 | 0 | 0 | 0 | 0 | 0 | 1 | -90 | 90 | -0.018883 | -0.0047405 | 0.018887 | 0.0047424
41 | 44 | 0.70617 | 0.45195 | 1.1859e-09 | 0 | 0 | 0 | 0 | 0 | 1 | -90 | 90 | 0.01184 | 0.0029678 | -0.011839 | -0.0029672
56 | 52 | 1.1359 | 0.72696 | 1.9074e-09 | 0 | 0 | 0 | 0 | 0 | 1 | -90 | 90 | -0.091111 | -0.023118 | 0.091215 | 0.023184
57 | 102 | 0.44217 | 0.28299 | 7.4253e-10 | 0 | 0 | 0 | 0 | 0 | 1 | -90 | 90 | -0.022457 | -0.0056372 | 0.022459 | 0.0056387
44 | 45 | 0.41438 | 0.2652 | 6.9586e-10 | 0 | 0 | 0 | 0 | 0 | 1 | -90 | 90 | 0.0028818 | 0.00072219 | -0.0028817 | -0.00072224
52 | 49 | 0.65632 | 0.42005 | 1.1021e-09 | 0 | 0 | 0 | 0 | 0 | 1 | -90 | 90 | -0.10739 | -0.027237 | 0.10747 | 0.02729
102 | 53 | 1.8747 | 1.1998 | 3.148e-09 | 0 | 0 | 0 | 0 | 0 | 1 | -90 | 90 | -0.025734 | -0.0064593 | 0.025747 | 0.0064676
46 | 47 | 0.20141 | 0.1289 | 3.3821e-10 | 0 | 0 | 0 | 0 | 0 | 1 | -90 | 90 | 0.13105 | 0.033308 | -0.13102 | -0.033284
46 | 48 | 2.8361 | 1.8151 | 4.7627e-09 | 0 | 0 | 0 | 0 | 0 | 1 | -90 | 90 | -0.13742 | -0.034903 | 0.138 | 0.035277
47 | 49 | 1.6624 | 1.064 | 2.7917e-09 | 0 | 0 | 0 | 0 | 0 | 1 | -90 | 90 | 0.11475 | 0.029208 | -0.11451 | -0.029055
48 | 51 | 0.41641 | 0.26651 | 2.7971e-09 | 0 | 0 | 0 | 0 | 0 | 1 | -90 | 90 | -0.30555 | -0.077951 | 0.30597 | 0.07822
51 | 55 | 0.053674 | 0.034351 | 3.6053e-10 | 0 | 0 | 0 | 0 | 0 | 1 | -90 | 90 | -0.31504 | -0.080493 | 0.31509 | 0.08053
55 | 101 | 0.34852 | 0.22305 | 5.8525e-10 | 0 | 0 | 0 | 0 | 0 | 1 | -90 | 90 | 0.0098818 | 0.0024767 | -0.0098814 | -0.0024765
55 | 75 | 0.27803 | 0.17794 | 1.8675e-09 | 0 | 0 | 0 | 0 | 0 | 1 | -90 | 90 | -0.32498 | -0.083006 | 0.32529 | 0.083209
75 | 65 | 0.12185 | 0.077986 | 4.0925e-10 | 0 | 0 | 0 | 0 | 0 | 1 | -90 | 90 | 0.14584 | 0.037207 | -0.14581 | -0.037189
75 | 74 | 0.41628 | 0.26642 | 2.7962e-09 | 0 | 0 | 0 | 0 | 0 | 1 | -90 | 90 | -0.47113 | -0.12042 | 0.47213 | 0.12105
65 | 62 | 1.9598 | 1.2543 | 6.5821e-09 | 0 | 0 | 0 | 0 | 0 | 1 | -90 | 90 | 0.13707 | 0.034998 | -0.13667 | -0.034745
74 | 73 | 0.47568 | 0.30444 | 3.1952e-09 | 0 | 0 | 0 | 0 | 0 | 1 | -90 | 90 | -0.4845 | -0.12415 | 0.48569 | 0.12492
58 | 60 | 0.26686 | 0.17079 | 4.4812e-10 | 0 | 0 | 0 | 0 | 0 | 1 | -90 | 90 | -0.11154 | -0.028417 | 0.11158 | 0.02844
60 | 62 | 0.23454 | 0.1501 | 3.9385e-10 | 0 | 0 | 0 | 0 | 0 | 1 | -90 | 90 | -0.12337 | -0.031395 | 0.12341 | 0.03142
62 | 64 | 0.37616 | 0.24074 | 6.3167e-10 | 0 | 0 | 0 | 0 | 0 | 1 | -90 | 90 | 0.0075045 | 0.0018807 | -0.0075043 | -0.0018806
64 | 77 | 1.1751 | 0.75209 | 1.9734e-09 | 0 | 0 | 0 | 0 | 0 | 1 | -90 | 90 | 0.0038318 | 0.00096021 | -0.0038316 | -0.00096029
66 | 67 | 0.26469 | 0.1694 | 4.4448e-10 | 0 | 0 | 0 | 0 | 0 | 1 | -90 | 90 | 0.07576 | 0.019098 | -0.075744 | -0.019088
66 | 68 | 0.69794 | 0.44668 | 1.172e-09 | 0 | 0 | 0 | 0 | 0 | 1 | -90 | 90 | -0.078169 | -0.019702 | 0.078215 | 0.019731
67 | 69 | 1.3393 | 0.85714 | 2.249e-09 | 0 | 0 | 0 | 0 | 0 | 1 | -90 | 90 | 0.073404 | 0.018502 | -0.073327 | -0.018452
68 | 70 | 0.48934 | 0.31318 | 8.2174e-10 | 0 | 0 | 0 | 0 | 0 | 1 | -90 | 90 | -0.082648 | -0.020842 | 0.082684 | 0.020865
69 | 71 | 0.014958 | 0.0095732 | 2.5119e-11 | 0 | 0 | 0 | 0 | 0 | 1 | -90 | 90 | 0.068319 | 0.017197 | -0.068319 | -0.017197
70 | 72 | 0.17731 | 0.11348 | 2.9776e-10 | 0 | 0 | 0 | 0 | 0 | 1 | -90 | 90 | -0.087384 | -0.022043 | 0.087398 | 0.022052
71 | 76 | 1.1922 | 0.76304 | 2.0021e-09 | 0 | 0 | 0 | 0 | 0 | 1 | -90 | 90 | 0.06378 | 0.016059 | -0.063728 | -0.016026
72 | 73 | 1.4244 | 0.91159 | 2.3919e-09 | 0 | 0 | 0 | 0 | 0 | 1 | -90 | 90 | -0.091861 | -0.023171 | 0.091989 | 0.023252
76 | 78 | 2.4832 | 1.5892 | 4.1699e-09 | 0 | 0 | 0 | 0 | 0 | 1 | -90 | 90 | 0.060244 | 0.015153 | -0.060147 | -0.015092
78 | 79 | 1.1817 | 0.75626 | 1.9843e-09 | 0 | 0 | 0 | 0 | 0 | 1 | -90 | 90 | 0.040054 | 0.010053 | -0.040034 | -0.01004
78 | 80 | 0.90118 | 0.57675 | 1.5133e-09 | 0 | 0 | 0 | 0 | 0 | 1 | -90 | 90 | 0.020093 | 0.0050389 | -0.020089 | -0.0050365
79 | 83 | 0.87834 | 0.56214 | 1.475e-09 | 0 | 0 | 0 | 0 | 0 | 1 | -90 | 90 | 0.036311 | 0.0091068 | -0.036298 | -0.0090989
80 | 112 | 1.5397 | 0.98541 | 2.5856e-09 | 0 | 0 | 0 | 0 | 0 | 1 | -90 | 90 | 0.016866 | 0.0042288 | -0.016861 | -0.0042261
83 | 81 | 1.7721 | 1.1341 | 2.9758e-09 | 0 | 0 | 0 | 0 | 0 | 1 | -90 | 90 | 0.016471 | 0.0041298 | -0.016466 | -0.0041267
112 | 111 | 0.0086969 | 0.005566 | 1.4604e-11 | 0 | 0 | 0 | 0 | 0 | 1 | -90 | 90 | 0.012649 | 0.0031702 | -0.012649 | -0.0031702
81 | 82 | 0.5701 | 0.36486 | 9.5734e-10 | 0 | 0 | 0 | 0 | 0 | 1 | -90 | 90 | 0.00841 | 0.0021078 | -0.0084095 | -0.0021076
82 | 84 | 0.26755 | 0.17123 | 4.4929e-10 | 0 | 0 | 0 | 0 | 0 | 1 | -90 | 90 | 0.0042852 | 0.0010739 | -0.0042851 | -0.001074
87 | 113 | 1.5301 | 0.97926 | 2.5694e-09 | 0 | 0 | 0 | 0 | 0 | 1 | -90 | 90 | 0.0090222 | 0.0022613 | -0.0090209 | -0.0022607
113 | 114 | 1.418 | 0.90753 | 2.3812e-09 | 0 | 0 | 0 | 0 | 0 | 1 | -90 | 90 | 0.0033774 | 0.00084629 | -0.0033772 | -0.00084641
88 | 89 | 0.19948 | 0.12767 | 3.3499e-10 | 0 | 0 | 0 | 0 | 0 | 1 | -90 | 90 | 0.032642 | 0.0081834 | -0.03264 | -0.0081819
88 | 90 | 2.958 | 1.8931 | 4.9673e-09 | 0 | 0 | 0 | 0 | 0 | 1 | -90 | 90 | -0.038243 | -0.0095872 | 0.038292 | 0.009618
89 | 91 | 0.29038 | 0.18584 | 4.8762e-10 | 0 | 0 | 0 | 0 | 0 | 1 | -90 | 90 | 0.028193 | 0.0070675 | -0.028191 | -0.0070658
90 | 92 | 4.8438 | 3.1 | 8.134e-09 | 0 | 0 | 0 | 0 | 0 | 1 | -90 | 90 | -0.038292 | -0.0096179 | 0.038372 | 0.0096682
92 | 94 | 1.555 | 0.99518 | 2.6112e-09 | 0 | 0 | 0 | 0 | 0 | 1 | -90 | 90 | -0.046353 | -0.011668 | 0.046391 | 0.011692
94 | 96 | 3.5407 | 2.2661 | 5.9458e-09 | 0 | 0 | 0 | 0 | 0 | 1 | -90 | 90 | -0.050004 | -0.012598 | 0.050103 | 0.01266
96 | 97 | 1.2091 | 0.77385 | 2.0305e-09 | 0 | 0 | 0 | 0 | 0 | 1 | -90 | 90 | -0.050103 | -0.01266 | 0.050136 | 0.012682