## bus_data
BUS_I | BUS_TYPE | Pd | Qd | Gs | Bs | area | Vm | Va | baseKV | zone | Vmax | Vmin
1 | 1 | 0.01494 | 0.0037443 | 0 | 0 | 1 | 0.98963 | -0.19881 | 0.4 | 1 | 1.1 | 0.9
2 | 1 | 0 | 0 | 0 | 0 | 1 | 0.99046 | -0.18283 | 0.4 | 1 | 1.1 | 0.9
3 | 1 | 0 | 0 | 0 | 0 | 1 | 0.98781 | -0.23413 | 0.4 | 1 | 1.1 | 0.9
4 | 1 | 0.0024388 | 0.00061122 | 0 | 0 | 1 | 0.99274 | -0.13892 | 0.4 | 1 | 1.1 | 0.9
6 | 1 | 0 | 0 | 0 | 0 | 1 | 0.98615 | -0.26621 | 0.4 | 1 | 1.1 | 0.9
18 | 1 | 0.013935 | 0.0034924 | 0 | 0 | 1 | 0.99307 | -0.13262 | 0.4 | 1 | 1.1 | 0.9
5 | 1 | 0 | 0 | 0 | 0 | 1 | 0.99181 | -0.1571 | 0.4 | 1 | 1.1 | 0.9
89 | 1 | 0.0072243 | 0.0018106 | 0 | 0 | 1 | 0.99167 | -0.15985 | 0.4 | 1 | 1.1 | 0.9
61 | 1 | 0 | 0 | 0 | 0 | 1 | 0.99202 | -0.15298 | 0.4 | 1 | 1.1 | 0.9
9 | 1 | 0 | 0 | 0 | 0 | 1 | 0.98476 | -0.29325 | 0.4 | 1 | 1.1 | 0.9
8 | 1 | 0.0052308 | 0.001311 | 0 | 0 | 1 | 0.98608 | -0.26756 | 0.4 | 1 | 1.1 | 0.9
15 | 1 | 0.0021329 | 0.00053454 | 0 | 0 | 1 | 0.99392 | -0.11621 | 0.4 | 1 | 1.1 | 0.9
37 | 1 | 0.0031057 | 0.00077836 | 0 | 0 | 1 | 0.99216 | -0.15037 | 0.4 | 1 | 1.1 | 0.9
34 | 1 | 0 | 0 | 0 | 0 | 1 | 0.98359 | -0.31612 | 0.4 | 1 | 1.1 | 0.9
60 | 1 | 0.0057917 | 0.0014515 | 0 | 0 | 1 | 0.9847 | -0.29443 | 0.4 | 1 | 1.1 | 0.9
11 | 1 | 0.0033209 | 0.00083231 | 0 | 0 | 1 | 0.98347 | -0.31842 | 0.4 | 1 | 1.1 | 0.9
32 | 1 | 0.0061834 | 0.0015497 | 0 | 0 | 1 | 0.9829 | -0.32956 | 0.4 | 1 | 1.1 | 0.9
10 | 1 | 0 | 0 | 0 | 0 | 1 | 0.98345 | -0.31886 | 0.4 | 1 | 1.1 | 0.9
12 | 1 | 0.005497 | 0.0013777 | 0 | 0 | 1 | 0.98338 | -0.32018 | 0.4 | 1 | 1.1 | 0.9
13 | 1 | 0.0091456 | 0.0022921 | 0 | 0 | 1 | 0.99708 | -0.055616 | 0.4 | 1 | 1.1 | 0.9
14 | 1 | 0.0069519 | 0.0017423 | 0 | 0 | 1 | 0.99769 | -0.044105 | 0.4 | 1 | 1.1 | 0.9
16 | 3 | 0 | 0 | 0 | 0 | 1 | 1 | 0 | 0.4 | 1 | 1.1 | 0.9
17 | 1 | 0.010748 | 0.0026937 | 0 | 0 | 1 | 0.99346 | -0.12522 | 0.4 | 1 | 1.1 | 0.9
41 | 1 | 0.0078359 | 0.0019639 | 0 | 0 | 1 | 0.99646 | -0.067494 | 0.4 | 1 | 1.1 | 0.9
29 | 1 | 0 | 0 | 0 | 0 | 1 | 0.99847 | -0.029138 | 0.4 | 1 | 1.1 | 0.9
19 | 1 | 0.0040685 | 0.0010197 | 0 | 0 | 1 | 0.99287 | -0.13654 | 0.4 | 1 | 1.1 | 0.9
46 | 1 | 0.0068745 | 0.0017229 | 0 | 0 | 1 | 0.99494 | -0.096571 | 0.4 | 1 | 1.1 | 0.9
27 | 1 | 0.0055309 | 0.0013862 | 0 | 0 | 1 | 0.99624 | -0.071685 | 0.4 | 1 | 1.1 | 0.9
38 | 1 | 0.023751 | 0.0059526 | 0 | 0 | 1 | 0.98532 | -0.28263 | 0.4 | 1 | 1.1 | 0.9
39 | 1 | 0.0062311 | 0.0015616 | 0 | 0 | 1 | 0.98534 | -0.28209 | 0.4 | 1 | 1.1 | 0.9
20 | 1 | 0.01236 | 0.0030978 | 0 | 0 | 1 | 0.99253 | -0.14322 | 0.4 | 1 | 1.1 | 0.9
36 | 1 | 0.0030907 | 0.0007746 | 0 | 0 | 1 | 0.99222 | -0.14914 | 0.4 | 1 | 1.1 | 0.9
21 | 1 | 0.0069109 | 0.001732 | 0 | 0 | 1 | 0.992 | -0.15302 | 0.4 | 1 | 1.1 | 0.9
22 | 1 | 0.0069508 | 0.001742 | 0 | 0 | 1 | 0.9921 | -0.15111 | 0.4 | 1 | 1.1 | 0.9
23 | 1 | 0 | 0 | 0 | 0 | 1 | 0.99196 | -0.15393 | 0.4 | 1 | 1.1 | 0.9
24 | 1 | 0.0075347 | 0.0018884 | 0 | 0 | 1 | 0.99232 | -0.14695 | 0.4 | 1 | 1.1 | 0.9
25 | 1 | 0.0042072 | 0.0010544 | 0 | 0 | 1 | 0.99184 | -0.15612 | 0.4 | 1 | 1.1 | 0.9
47 | 1 | 0.0079799 | 0.0019999 | 0 | 0 | 1 | 0.99294 | -0.13498 | 0.4 | 1 | 1.1 | 0.9
44 | 1 | 0 | 0 | 0 | 0 | 1 | 0.99329 | -0.1282 | 0.4 | 1 | 1.1 | 0.9
26 | 1 | 0.0050049 | 0.0012543 | 0 | 0 | 1 | 0.99518 | -0.091843 | 0.4 | 1 | 1.1 | 0.9
28 | 1 | 0 | 0 | 0 | 0 | 1 | 0.99453 | -0.1044 | 0.4 | 1 | 1.1 | 0.9
30 | 1 | 0 | 0 | 0 | 0 | 1 | 0.99225 | -0.1483 | 0.4 | 1 | 1.1 | 0.9
54 | 1 | 0.0030819 | 0.0007724 | 0 | 0 | 1 | 0.99168 | -0.15924 | 0.4 | 1 | 1.1 | 0.9
53 | 1 | 0.022971 | 0.0057572 | 0 | 0 | 1 | 0.99162 | -0.16046 | 0.4 | 1 | 1.1 | 0.9
31 | 1 | 0.0029427 | 0.00073752 | 0 | 0 | 1 | 0.98265 | -0.3346 | 0.4 | 1 | 1.1 | 0.9
35 | 1 | 0 | 0 | 0 | 0 | 1 | 0.98267 | -0.33413 | 0.4 | 1 | 1.1 | 0.9
33 | 1 | 0 | 0 | 0 | 0 | 1 | 0.98273 | -0.33289 | 0.4 | 1 | 1.1 | 0.9
76 | 1 | 0 | 0 | 0 | 0 | 1 | 0.99131 | -0.16633 | 0.4 | 1 | 1.1 | 0.9
59 | 1 | 0.0028846 | 0.00072294 | 0 | 0 | 1 | 0.98243 | -0.33877 | 0.4 | 1 | 1.1 | 0.9
57 | 1 | 0.0067873 | 0.0017011 | 0 | 0 | 1 | 0.98239 | -0.33968 | 0.4 | 1 | 1.1 | 0.9
40 | 1 | 0.0047865 | 0.0011996 | 0 | 0 | 1 | 0.98593 | -0.27067 | 0.4 | 1 | 1.1 | 0.9
71 | 1 | 0 | 0 | 0 | 0 | 1 | 0.98604 | -0.26862 | 0.4 | 1 | 1.1 | 0.9
72 | 1 | 0.0058292 | 0.0014609 | 0 | 0 | 1 | 0.98593 | -0.27076 | 0.4 | 1 | 1.1 | 0.9
68 | 1 | 0.0043933 | 0.0011011 | 0 | 0 | 1 | 0.98636 | -0.26223 | 0.4 | 1 | 1.1 | 0.9
42 | 1 | 0.0040106 | 0.0010052 | 0 | 0 | 1 | 0.99219 | -0.14929 | 0.4 | 1 | 1.1 | 0.9
43 | 1 | 0.0046605 | 0.001168 | 0 | 0 | 1 | 0.99116 | -0.16911 | 0.4 | 1 | 1.1 | 0.9
45 | 1 | 0.0040193 | 0.0010073 | 0 | 0 | 1 | 0.9907 | -0.17801 | 0.4 | 1 | 1.1 | 0.9
52 | 1 | 0.004967 | 0.0012448 | 0 | 0 | 1 | 0.98982 | -0.19493 | 0.4 | 1 | 1.1 | 0.9
50 | 1 | 0 | 0 | 0 | 0 | 1 | 0.989 | -0.21062 | 0.4 | 1 | 1.1 | 0.9
48 | 1 | 0.0068586 | 0.0017189 | 0 | 0 | 1 | 0.9887 | -0.21651 | 0.4 | 1 | 1.1 | 0.9
49 | 1 | 0.0075338 | 0.0018881 | 0 | 0 | 1 | 0.98623 | -0.26434 | 0.4 | 1 | 1.1 | 0.9
51 | 1 | 0 | 0 | 0 | 0 | 1 | 0.98525 | -0.28335 | 0.4 | 1 | 1.1 | 0.9
63 | 1 | 0 | 0 | 0 | 0 | 1 | 0.98433 | -0.30118 | 0.4 | 1 | 1.1 | 0.9
64 | 1 | 0.0078305 | 0.0019625 | 0 | 0 | 1 | 0.98503 | -0.28765 | 0.4 | 1 | 1.1 | 0.9
86 | 1 | 0.0057855 | 0.00145 | 0 | 0 | 1 | 0.98234 | -0.34005 | 0.4 | 1 | 1.1 | 0.9
77 | 1 | 0.0032949 | 0.00082578 | 0 | 0 | 1 | 0.99128 | -0.16701 | 0.4 | 1 | 1.1 | 0.9
70 | 1 | 0 | 0 | 0 | 0 | 1 | 0.98929 | -0.20547 | 0.4 | 1 | 1.1 | 0.9
74 | 1 | 0.0050435 | 0.001264 | 0 | 0 | 1 | 0.99128 | -0.16699 | 0.4 | 1 | 1.1 | 0.9
55 | 1 | 0.0046225 | 0.0011585 | 0 | 0 | 1 | 0.98228 | -0.3417 | 0.4 | 1 | 1.1 | 0.9
56 | 1 | 0 | 0 | 0 | 0 | 1 | 0.98236 | -0.34011 | 0.4 | 1 | 1.1 | 0.9
87 | 1 | 0.0040493 | 0.0010148 | 0 | 0 | 1 | 0.98838 | -0.22299 | 0.4 | 1 | 1.1 | 0.9
83 | 1 | 0.0057125 | 0.0014317 | 0 | 0 | 1 | 0.98014 | -0.38317 | 0.4 | 1 | 1.1 | 0.9
80 | 1 | 0 | 0 | 0 | 0 | 1 | 0.98015 | -0.38291 | 0.4 | 1 | 1.1 | 0.9
85 | 1 | 0.0072221 | 0.00181 | 0 | 0 | 1 | 0.98194 | -0.34789 | 0.4 | 1 | 1.1 | 0.9
65 | 1 | 0.012638 | 0.0031673 | 0 | 0 | 1 | 0.98648 | -0.25991 | 0.4 | 1 | 1.1 | 0.9
66 | 1 | 0 | 0 | 0 | 0 | 1 | 0.98672 | -0.25526 | 0.4 | 1 | 1.1 | 0.9
69 | 1 | 0.0039713 | 0.0009953 | 0 | 0 | 1 | 0.98743 | -0.24153 | 0.4 | 1 | 1.1 | 0.9
88 | 1 | 0.0027404 | 0.00068682 | 0 | 0 | 1 | 0.98838 | -0.22305 | 0.4 | 1 | 1.1 | 0.9
75 | 1 | 0.0024972 | 0.00062585 | 0 | 0 | 1 | 0.98578 | -0.27353 | 0.4 | 1 | 1.1 | 0.9
73 | 1 | 0.010844 | 0.0027178 | 0 | 0 | 1 | 0.9857 | -0.2751 | 0.4 | 1 | 1.1 | 0.9
78 | 1 | 0.0041332 | 0.0010359 | 0 | 0 | 1 | 0.98002 | -0.38554 | 0.4 | 1 | 1.1 | 0.9
79 | 1 | 0.0056803 | 0.0014236 | 0 | 0 | 1 | 0.9799 | -0.38775 | 0.4 | 1 | 1.1 | 0.9
82 | 1 | 0.0066277 | 0.0016611 | 0 | 0 | 1 | 0.98063 | -0.37356 | 0.4 | 1 | 1.1 | 0.9
84 | 1 | 0.0065173 | 0.0016334 | 0 | 0 | 1 | 0.98145 | -0.35748 | 0.4 | 1 | 1.1 | 0.9

## generator_data
GEN_BUS | PG | QG | QMAX | QMIN | VG | MBASE | GEN_STATUS | PMAX | PMIN
16 | 0.39398 | 0.10031 | 10 | -10 | 1 | 100 | 1 | 10 | 0

## branch_data
F_BUS | T_BUS | BR_R | BR_X | BR_B | RATE_A | RATE_B | RATE_C | TAP | SHIFT | BR_STATUS | ANGMIN | ANGMAX | P_in | Q_in | P_out | Q_out
1 | 2 | 1.2062 | 0.77199 | 2.0256e-09 | 0 | 0 | 0 | 0 | 0 | 1 | -90 | 90 | -0.05845 | -0.014742 | 0.058495 | 0.014771
1 | 3 | 3.5759 | 2.2886 | 6.0049e-09 | 0 | 0 | 0 | 0 | 0 | 1 | -90 | 90 | 0.04351 | 0.010998 | -0.043437 | -0.010951
2 | 4 | 3.3246 | 2.1277 | 5.5828e-09 | 0 | 0 | 0 | 0 | 0 | 1 | -90 | 90 | -0.058495 | -0.014771 | 0.058619 | 0.014849
3 | 6 | 3.238 | 2.0724 | 5.4376e-09 | 0 | 0 | 0 | 0 | 0 | 1 | -90 | 90 | 0.043437 | 0.010951 | -0.04337 | -0.010909
4 | 18 | 0.45926 | 0.29393 | 7.7122e-10 | 0 | 0 | 0 | 0 | 0 | 1 | -90 | 90 | -0.061057 | -0.01546 | 0.061076 | 0.015472
6 | 9 | 3.0937 | 1.9799 | 5.1951e-09 | 0 | 0 | 0 | 0 | 0 | 1 | -90 | 90 | 0.038139 | 0.0095983 | -0.03809 | -0.0095673
6 | 8 | 1.1231 | 0.71879 | 1.886e-09 | 0 | 0 | 0 | 0 | 0 | 1 | -90 | 90 | 0.0052311 | 0.001311 | -0.0052308 | -0.001311
18 | 15 | 0.97311 | 0.62279 | 1.6341e-09 | 0 | 0 | 0 | 0 | 0 | 1 | -90 | 90 | -0.075011 | -0.018964 | 0.07507 | 0.019002
5 | 89 | 1.6815 | 1.0761 | 2.8237e-09 | 0 | 0 | 0 | 0 | 0 | 1 | -90 | 90 | 0.0072253 | 0.0018109 | -0.0072243 | -0.0018106
5 | 61 | 2.5133 | 1.6085 | 4.2205e-09 | 0 | 0 | 0 | 0 | 0 | 1 | -90 | 90 | -0.0072253 | -0.0018109 | 0.0072267 | 0.0018114
61 | 37 | 1.592 | 1.0189 | 2.6733e-09 | 0 | 0 | 0 | 0 | 0 | 1 | -90 | 90 | -0.0072267 | -0.0018114 | 0.0072276 | 0.0018117
9 | 34 | 3.0808 | 1.9717 | 5.1735e-09 | 0 | 0 | 0 | 0 | 0 | 1 | -90 | 90 | 0.032298 | 0.0081157 | -0.032263 | -0.0080936
9 | 60 | 0.88701 | 0.56768 | 1.4895e-09 | 0 | 0 | 0 | 0 | 0 | 1 | -90 | 90 | 0.005792 | 0.0014516 | -0.0057917 | -0.0014516
15 | 17 | 0.98193 | 0.62843 | 1.6489e-09 | 0 | 0 | 0 | 0 | 0 | 1 | -90 | 90 | 0.040647 | 0.010204 | -0.040629 | -0.010193
15 | 13 | 2.2943 | 1.4683 | 3.8527e-09 | 0 | 0 | 0 | 0 | 0 | 1 | -90 | 90 | -0.11785 | -0.029741 | 0.11819 | 0.02996
37 | 36 | 0.52399 | 0.33535 | 8.7992e-10 | 0 | 0 | 0 | 0 | 0 | 1 | -90 | 90 | -0.010333 | -0.0025901 | 0.010334 | 0.0025904
34 | 11 | 1.1275 | 0.72158 | 1.8933e-09 | 0 | 0 | 0 | 0 | 0 | 1 | -90 | 90 | 0.0088193 | 0.0022105 | -0.0088184 | -0.0022101
34 | 32 | 2.4863 | 1.5912 | 4.1752e-09 | 0 | 0 | 0 | 0 | 0 | 1 | -90 | 90 | 0.023443 | 0.0058832 | -0.023428 | -0.005874
11 | 10 | 0.34635 | 0.22167 | 5.8162e-10 | 0 | 0 | 0 | 0 | 0 | 1 | -90 | 90 | 0.0054974 | 0.0013778 | -0.0054973 | -0.0013777
32 | 33 | 0.83641 | 0.5353 | 1.4046e-09 | 0 | 0 | 0 | 0 | 0 | 1 | -90 | 90 | 0.017245 | 0.0043242 | -0.017242 | -0.0043226
10 | 12 | 1.0409 | 0.66619 | 1.748e-09 | 0 | 0 | 0 | 0 | 0 | 1 | -90 | 90 | 0.0054973 | 0.0013777 | -0.005497 | -0.0013777
13 | 14 | 0.40585 | 0.25974 | 6.8153e-10 | 0 | 0 | 0 | 0 | 0 | 1 | -90 | 90 | -0.12734 | -0.032252 | 0.12741 | 0.032297
14 | 16 | 1.4783 | 0.9461 | 2.4824e-09 | 0 | 0 | 0 | 0 | 0 | 1 | -90 | 90 | -0.13436 | -0.034039 | 0.13465 | 0.034222
16 | 41 | 2.3212 | 1.4856 | 3.898e-09 | 0 | 0 | 0 | 0 | 0 | 1 | -90 | 90 | 0.13131 | 0.033472 | -0.13089 | -0.033199
16 | 29 | 1.0295 | 0.6589 | 1.7289e-09 | 0 | 0 | 0 | 0 | 0 | 1 | -90 | 90 | 0.12803 | 0.032615 | -0.12785 | -0.0325
17 | 19 | 1.6772 | 1.0734 | 2.8165e-09 | 0 | 0 | 0 | 0 | 0 | 1 | -90 | 90 | 0.029881 | 0.0074996 | -0.029865 | -0.0074896
41 | 46 | 1.0588 | 0.67766 | 1.7781e-09 | 0 | 0 | 0 | 0 | 0 | 1 | -90 | 90 | 0.12305 | 0.031235 | -0.12288 | -0.031125
29 | 27 | 1.4976 | 0.95849 | 2.5149e-09 | 0 | 0 | 0 | 0 | 0 | 1 | -90 | 90 | 0.12785 | 0.0325 | -0.12759 | -0.032333
19 | 20 | 1.143 | 0.73153 | 1.9194e-09 | 0 | 0 | 0 | 0 | 0 | 1 | -90 | 90 | 0.025797 | 0.0064699 | -0.025789 | -0.0064649
46 | 44 | 1.2165 | 0.77855 | 2.0428e-09 | 0 | 0 | 0 | 0 | 0 | 1 | -90 | 90 | 0.116 | 0.029403 | -0.11583 | -0.02929
27 | 26 | 0.7395 | 0.47328 | 1.2418e-09 | 0 | 0 | 0 | 0 | 0 | 1 | -90 | 90 | 0.12205 | 0.030947 | -0.12194 | -0.030872
38 | 39 | 0.098893 | 0.063292 | 1.6607e-10 | 0 | 0 | 0 | 0 | 0 | 1 | -90 | 90 | -0.023751 | -0.0059527 | 0.023752 | 0.005953
39 | 40 | 1.6583 | 1.0613 | 2.7847e-09 | 0 | 0 | 0 | 0 | 0 | 1 | -90 | 90 | -0.029983 | -0.0075147 | 0.029999 | 0.0075249
20 | 36 | 1.9489 | 1.2473 | 3.2727e-09 | 0 | 0 | 0 | 0 | 0 | 1 | -90 | 90 | 0.013428 | 0.0033671 | -0.013425 | -0.003365
21 | 22 | 0.75789 | 0.48505 | 1.2727e-09 | 0 | 0 | 0 | 0 | 0 | 1 | -90 | 90 | -0.011119 | -0.0027863 | 0.01112 | 0.0027868
21 | 23 | 0.94869 | 0.60716 | 1.5931e-09 | 0 | 0 | 0 | 0 | 0 | 1 | -90 | 90 | 0.0042078 | 0.0010543 | -0.0042077 | -0.0010543
22 | 24 | 1.0166 | 0.65066 | 1.7072e-09 | 0 | 0 | 0 | 0 | 0 | 1 | -90 | 90 | -0.018071 | -0.0045289 | 0.018074 | 0.004531
23 | 25 | 2.2995 | 1.4717 | 3.8615e-09 | 0 | 0 | 0 | 0 | 0 | 1 | -90 | 90 | 0.0042077 | 0.0010543 | -0.0042072 | -0.0010544
24 | 47 | 2.0647 | 1.3214 | 3.4672e-09 | 0 | 0 | 0 | 0 | 0 | 1 | -90 | 90 | -0.025609 | -0.0064194 | 0.025623 | 0.0064284
47 | 44 | 0.89292 | 0.57147 | 1.4994e-09 | 0 | 0 | 0 | 0 | 0 | 1 | -90 | 90 | -0.033603 | -0.0084283 | 0.033614 | 0.0084352
44 | 42 | 1.1422 | 0.73099 | 1.918e-09 | 0 | 0 | 0 | 0 | 0 | 1 | -90 | 90 | 0.082214 | 0.020855 | -0.082131 | -0.020802
26 | 28 | 0.47956 | 0.30692 | 8.0532e-10 | 0 | 0 | 0 | 0 | 0 | 1 | -90 | 90 | 0.11693 | 0.029617 | -0.11686 | -0.029572
28 | 30 | 1.6723 | 1.0702 | 2.8082e-09 | 0 | 0 | 0 | 0 | 0 | 1 | -90 | 90 | 0.11686 | 0.029572 | -0.11662 | -0.029415
30 | 54 | 0.51807 | 0.33157 | 8.6999e-10 | 0 | 0 | 0 | 0 | 0 | 1 | -90 | 90 | 0.09363 | 0.02365 | -0.093581 | -0.023619
30 | 53 | 2.3351 | 1.4945 | 3.9212e-09 | 0 | 0 | 0 | 0 | 0 | 1 | -90 | 90 | 0.022985 | 0.0057653 | -0.022971 | -0.0057572
54 | 76 | 0.34685 | 0.22199 | 5.8246e-10 | 0 | 0 | 0 | 0 | 0 | 1 | -90 | 90 | 0.090499 | 0.022846 | -0.090469 | -0.022827
31 | 35 | 0.6921 | 0.44295 | 1.1622e-09 | 0 | 0 | 0 | 0 | 0 | 1 | -90 | 90 | -0.0029427 | -0.00073753 | 0.0029428 | 0.00073746
35 | 59 | 1.407 | 0.90049 | 2.3628e-09 | 0 | 0 | 0 | 0 | 0 | 1 | -90 | 90 | 0.014298 | 0.0035846 | -0.014295 | -0.0035828
35 | 33 | 0.30953 | 0.1981 | 5.1979e-10 | 0 | 0 | 0 | 0 | 0 | 1 | -90 | 90 | -0.017241 | -0.004322 | 0.017242 | 0.0043226
76 | 77 | 0.90526 | 0.57937 | 1.5202e-09 | 0 | 0 | 0 | 0 | 0 | 1 | -90 | 90 | 0.003295 | 0.0008257 | -0.0032949 | -0.00082578
76 | 70 | 2.1046 | 1.347 | 3.5342e-09 | 0 | 0 | 0 | 0 | 0 | 1 | -90 | 90 | 0.08213 | 0.020737 | -0.081976 | -0.020639
76 | 74 | 0.57067 | 0.36523 | 9.5831e-10 | 0 | 0 | 0 | 0 | 0 | 1 | -90 | 90 | 0.0050436 | 0.001264 | -0.0050435 | -0.001264
59 | 57 | 0.34327 | 0.2197 | 5.7645e-10 | 0 | 0 | 0 | 0 | 0 | 1 | -90 | 90 | 0.011411 | 0.0028598 | -0.01141 | -0.0028596
57 | 56 | 0.40236 | 0.25751 | 6.7567e-10 | 0 | 0 | 0 | 0 | 0 | 1 | -90 | 90 | 0.0046229 | 0.0011585 | -0.0046228 | -0.0011585
40 | 71 | 0.25646 | 0.16414 | 4.3067e-10 | 0 | 0 | 0 | 0 | 0 | 1 | -90 | 90 | -0.034786 | -0.0087245 | 0.034789 | 0.0087266
71 | 72 | 0.48496 | 0.31038 | 8.1438e-10 | 0 | 0 | 0 | 0 | 0 | 1 | -90 | 90 | 0.019175 | 0.0048072 | -0.019173 | -0.004806
71 | 68 | 0.51662 | 0.33064 | 8.6755e-10 | 0 | 0 | 0 | 0 | 0 | 1 | -90 | 90 | -0.053964 | -0.013534 | 0.05398 | 0.013544
72 | 75 | 0.90535 | 0.57942 | 1.5203e-09 | 0 | 0 | 0 | 0 | 0 | 1 | -90 | 90 | 0.013344 | 0.0033451 | -0.013342 | -0.0033441
68 | 66 | 0.52111 | 0.33351 | 8.7508e-10 | 0 | 0 | 0 | 0 | 0 | 1 | -90 | 90 | -0.058374 | -0.014645 | 0.058393 | 0.014658
42 | 43 | 1.1268 | 0.72117 | 1.8922e-09 | 0 | 0 | 0 | 0 | 0 | 1 | -90 | 90 | 0.07812 | 0.019797 | -0.078046 | -0.019749
43 | 45 | 0.53745 | 0.34396 | 9.0252e-10 | 0 | 0 | 0 | 0 | 0 | 1 | -90 | 90 | 0.073385 | 0.018581 | -0.073354 | -0.018561
45 | 52 | 1.0792 | 0.69067 | 1.8122e-09 | 0 | 0 | 0 | 0 | 0 | 1 | -90 | 90 | 0.069335 | 0.017554 | -0.069278 | -0.017518
52 | 50 | 1.0779 | 0.68983 | 1.81e-09 | 0 | 0 | 0 | 0 | 0 | 1 | -90 | 90 | 0.064311 | 0.016273 | -0.064263 | -0.016243
50 | 48 | 0.40389 | 0.25849 | 6.7824e-10 | 0 | 0 | 0 | 0 | 0 | 1 | -90 | 90 | 0.064263 | 0.016243 | -0.064245 | -0.016231
48 | 49 | 3.6637 | 2.3448 | 6.1523e-09 | 0 | 0 | 0 | 0 | 0 | 1 | -90 | 90 | 0.057386 | 0.014512 | -0.057255 | -0.014429
49 | 51 | 1.6719 | 1.07 | 2.8076e-09 | 0 | 0 | 0 | 0 | 0 | 1 | -90 | 90 | 0.049721 | 0.012541 | -0.049676 | -0.012512
51 | 63 | 1.8603 | 1.1906 | 3.124e-09 | 0 | 0 | 0 | 0 | 0 | 1 | -90 | 90 | 0.041844 | 0.010549 | -0.041808 | -0.010526
51 | 64 | 2.3907 | 1.53 | 4.0146e-09 | 0 | 0 | 0 | 0 | 0 | 1 | -90 | 90 | 0.007832 | 0.0019632 | -0.0078304 | -0.0019625
63 | 86 | 4.0415 | 2.5865 | 6.7867e-09 | 0 | 0 | 0 | 0 | 0 | 1 | -90 | 90 | 0.041808 | 0.010526 | -0.041731 | -0.010477
86 | 85 | 0.94392 | 0.60411 | 1.5851e-09 | 0 | 0 | 0 | 0 | 0 | 1 | -90 | 90 | 0.035945 | 0.0090275 | -0.035932 | -0.009019
70 | 87 | 0.9399 | 0.60154 | 1.5783e-09 | 0 | 0 | 0 | 0 | 0 | 1 | -90 | 90 | 0.081976 | 0.020639 | -0.081908 | -0.020595
55 | 56 | 1.4893 | 0.95315 | 2.5009e-09 | 0 | 0 | 0 | 0 | 0 | 1 | -90 | 90 | -0.0046224 | -0.0011585 | 0.0046228 | 0.0011585
87 | 88 | 0.0029157 | 0.001866 | 4.8962e-12 | 0 | 0 | 0 | 0 | 0 | 1 | -90 | 90 | 0.077858 | 0.019581 | -0.077858 | -0.01958
83 | 80 | 0.20012 | 0.12808 | 3.3606e-10 | 0 | 0 | 0 | 0 | 0 | 1 | -90 | 90 | -0.0057124 | -0.0014317 | 0.0057125 | 0.0014317
80 | 82 | 2.5926 | 1.6593 | 4.3537e-09 | 0 | 0 | 0 | 0 | 0 | 1 | -90 | 90 | -0.015528 | -0.003892 | 0.015535 | 0.003896
80 | 78 | 1.1535 | 0.73822 | 1.937e-09 | 0 | 0 | 0 | 0 | 0 | 1 | -90 | 90 | 0.0098152 | 0.0024602 | -0.009814 | -0.0024596
85 | 84 | 1.4445 | 0.92448 | 2.4257e-09 | 0 | 0 | 0 | 0 | 0 | 1 | -90 | 90 | 0.02871 | 0.007209 | -0.028697 | -0.0072008
65 | 66 | 1.6042 | 1.0267 | 2.6939e-09 | 0 | 0 | 0 | 0 | 0 | 1 | -90 | 90 | -0.012638 | -0.0031674 | 0.012641 | 0.0031689
66 | 69 | 0.84479 | 0.54067 | 1.4186e-09 | 0 | 0 | 0 | 0 | 0 | 1 | -90 | 90 | -0.071034 | -0.017826 | 0.07108 | 0.017856
69 | 88 | 1.0792 | 0.69068 | 1.8123e-09 | 0 | 0 | 0 | 0 | 0 | 1 | -90 | 90 | -0.075051 | -0.018851 | 0.075118 | 0.018894
75 | 73 | 0.63254 | 0.40482 | 1.0622e-09 | 0 | 0 | 0 | 0 | 0 | 1 | -90 | 90 | 0.010845 | 0.0027182 | -0.010844 | -0.0027178
78 | 79 | 1.6765 | 1.073 | 2.8153e-09 | 0 | 0 | 0 | 0 | 0 | 1 | -90 | 90 | 0.0056808 | 0.0014238 | -0.0056802 | -0.0014236
82 | 84 | 3.132 | 2.0045 | 5.2594e-09 | 0 | 0 | 0 | 0 | 0 | 1 | -90 | 90 | -0.022162 | -0.0055571 | 0.022179 | 0.0055674