## bus_data
BUS_I | BUS_TYPE | Pd | Qd | Gs | Bs | area | Vm | Va | baseKV | zone | Vmax | Vmin
1 | 1 | 0.0078263 | 0.0019615 | 0 | 0 | 1 | 0.98175 | -0.35081 | 0.4 | 1 | 1.1 | 0.9
2 | 1 | 0 | 0 | 0 | 0 | 1 | 0.98209 | -0.34421 | 0.4 | 1 | 1.1 | 0.9
4 | 1 | 0.0029851 | 0.00074814 | 0 | 0 | 1 | 0.97975 | -0.38981 | 0.4 | 1 | 1.1 | 0.9
7 | 1 | 0.0014471 | 0.00036268 | 0 | 0 | 1 | 0.9835 | -0.31681 | 0.4 | 1 | 1.1 | 0.9
3 | 1 | 0 | 0 | 0 | 0 | 1 | 0.97955 | -0.39352 | 0.4 | 1 | 1.1 | 0.9
8 | 1 | 0.0005747 | 0.00014403 | 0 | 0 | 1 | 0.98348 | -0.31729 | 0.4 | 1 | 1.1 | 0.9
6 | 1 | 0.0011583 | 0.0002903 | 0 | 0 | 1 | 0.98379 | -0.31119 | 0.4 | 1 | 1.1 | 0.9
5 | 1 | 0 | 0 | 0 | 0 | 1 | 0.97893 | -0.40578 | 0.4 | 1 | 1.1 | 0.9
12 | 1 | 0.00048302 | 0.00012106 | 0 | 0 | 1 | 0.97888 | -0.40674 | 0.4 | 1 | 1.1 | 0.9
10 | 1 | 0.00066132 | 0.00016574 | 0 | 0 | 1 | 0.97788 | -0.42629 | 0.4 | 1 | 1.1 | 0.9
16 | 1 | 0.00098036 | 0.0002457 | 0 | 0 | 1 | 0.97887 | -0.40696 | 0.4 | 1 | 1.1 | 0.9
11 | 1 | 0 | 0 | 0 | 0 | 1 | 0.97749 | -0.43383 | 0.4 | 1 | 1.1 | 0.9
34 | 1 | 0.002339 | 0.0005862 | 0 | 0 | 1 | 0.98514 | -0.28513 | 0.4 | 1 | 1.1 | 0.9
28 | 1 | 0.0016819 | 0.00042152 | 0 | 0 | 1 | 0.98544 | -0.27933 | 0.4 | 1 | 1.1 | 0.9
29 | 1 | 0.0021827 | 0.00054703 | 0 | 0 | 1 | 0.98532 | -0.28154 | 0.4 | 1 | 1.1 | 0.9
27 | 1 | 0 | 0 | 0 | 0 | 1 | 0.98567 | -0.27476 | 0.4 | 1 | 1.1 | 0.9
33 | 1 | 0.0026891 | 0.00067395 | 0 | 0 | 1 | 0.98502 | -0.28739 | 0.4 | 1 | 1.1 | 0.9
35 | 1 | 0.0055582 | 0.001393 | 0 | 0 | 1 | 0.98487 | -0.29039 | 0.4 | 1 | 1.1 | 0.9
36 | 1 | 0.0033291 | 0.00083435 | 0 | 0 | 1 | 0.98486 | -0.2905 | 0.4 | 1 | 1.1 | 0.9
9 | 1 | 0.0023531 | 0.00058974 | 0 | 0 | 1 | 0.98347 | -0.3174 | 0.4 | 1 | 1.1 | 0.9
25 | 1 | 0.0026019 | 0.0006521 | 0 | 0 | 1 | 0.98586 | -0.27113 | 0.4 | 1 | 1.1 | 0.9
26 | 1 | 0.0047184 | 0.0011826 | 0 | 0 | 1 | 0.98586 | -0.27101 | 0.4 | 1 | 1.1 | 0.9
23 | 1 | 0.0085065 | 0.0021319 | 0 | 0 | 1 | 0.98644 | -0.25994 | 0.4 | 1 | 1.1 | 0.9
18 | 1 | 0.0044448 | 0.001114 | 0 | 0 | 1 | 0.98776 | -0.2343 | 0.4 | 1 | 1.1 | 0.9
19 | 1 | 0.0036732 | 0.00092059 | 0 | 0 | 1 | 0.98708 | -0.24746 | 0.4 | 1 | 1.1 | 0.9
20 | 1 | 0 | 0 | 0 | 0 | 1 | 0.9887 | -0.21616 | 0.4 | 1 | 1.1 | 0.9
21 | 1 | 0.0069833 | 0.0017502 | 0 | 0 | 1 | 0.98692 | -0.25058 | 0.4 | 1 | 1.1 | 0.9
13 | 1 | 0.00053354 | 0.00013372 | 0 | 0 | 1 | 0.97748 | -0.43395 | 0.4 | 1 | 1.1 | 0.9
14 | 1 | 0 | 0 | 0 | 0 | 1 | 0.97652 | -0.45282 | 0.4 | 1 | 1.1 | 0.9
15 | 1 | 0 | 0 | 0 | 0 | 1 | 0.97532 | -0.47638 | 0.4 | 1 | 1.1 | 0.9
75 | 1 | 0.0011381 | 0.00028524 | 0 | 0 | 1 | 0.97526 | -0.47751 | 0.4 | 1 | 1.1 | 0.9
74 | 1 | 0.0061959 | 0.0015528 | 0 | 0 | 1 | 0.97291 | -0.52383 | 0.4 | 1 | 1.1 | 0.9
72 | 1 | 0.014279 | 0.0035787 | 0 | 0 | 1 | 0.97191 | -0.54365 | 0.4 | 1 | 1.1 | 0.9
73 | 1 | 0.002056 | 0.00051528 | 0 | 0 | 1 | 0.97201 | -0.54157 | 0.4 | 1 | 1.1 | 0.9
22 | 1 | 0.0039839 | 0.00099845 | 0 | 0 | 1 | 0.98916 | -0.20732 | 0.4 | 1 | 1.1 | 0.9
24 | 1 | 0.0083005 | 0.0020803 | 0 | 0 | 1 | 0.98963 | -0.19824 | 0.4 | 1 | 1.1 | 0.9
31 | 1 | 0.0073941 | 0.0018531 | 0 | 0 | 1 | 0.99304 | -0.13259 | 0.4 | 1 | 1.1 | 0.9
32 | 1 | 0.0072906 | 0.0018272 | 0 | 0 | 1 | 0.99434 | -0.10782 | 0.4 | 1 | 1.1 | 0.9
30 | 1 | 0.012872 | 0.0032259 | 0 | 0 | 1 | 0.9897 | -0.19681 | 0.4 | 1 | 1.1 | 0.9
37 | 1 | 0.005206 | 0.0013048 | 0 | 0 | 1 | 0.99437 | -0.10718 | 0.4 | 1 | 1.1 | 0.9
38 | 1 | 0.0051755 | 0.0012971 | 0 | 0 | 1 | 0.99607 | -0.074678 | 0.4 | 1 | 1.1 | 0.9
69 | 1 | 0.0093684 | 0.0023479 | 0 | 0 | 1 | 0.98932 | -0.20524 | 0.4 | 1 | 1.1 | 0.9
70 | 1 | 0 | 0 | 0 | 0 | 1 | 0.98925 | -0.20662 | 0.4 | 1 | 1.1 | 0.9
67 | 1 | 0.0025451 | 0.00063786 | 0 | 0 | 1 | 0.98938 | -0.20412 | 0.4 | 1 | 1.1 | 0.9
71 | 1 | 0.0034848 | 0.00087337 | 0 | 0 | 1 | 0.9891 | -0.20953 | 0.4 | 1 | 1.1 | 0.9
39 | 1 | 0.0095071 | 0.0023827 | 0 | 0 | 1 | 0.99609 | -0.074298 | 0.4 | 1 | 1.1 | 0.9
65 | 1 | 0.0093911 | 0.0023536 | 0 | 0 | 1 | 0.98996 | -0.1929 | 0.4 | 1 | 1.1 | 0.9
40 | 1 | 0.0014289 | 0.00035811 | 0 | 0 | 1 | 0.99765 | -0.044689 | 0.4 | 1 | 1.1 | 0.9
45 | 1 | 0.0074383 | 0.0018642 | 0 | 0 | 1 | 0.99798 | -0.038312 | 0.4 | 1 | 1.1 | 0.9
43 | 1 | 0.0068057 | 0.0017057 | 0 | 0 | 1 | 0.99924 | -0.014478 | 0.4 | 1 | 1.1 | 0.9
41 | 3 | 0.010534 | 0.0026401 | 0 | 0 | 1 | 1 | 0 | 0.4 | 1 | 1.1 | 0.9
42 | 1 | 0.0064505 | 0.0016166 | 0 | 0 | 1 | 0.99663 | -0.064327 | 0.4 | 1 | 1.1 | 0.9
44 | 1 | 0 | 0 | 0 | 0 | 1 | 0.99433 | -0.10842 | 0.4 | 1 | 1.1 | 0.9
46 | 1 | 0.0065313 | 0.0016369 | 0 | 0 | 1 | 0.99339 | -0.12643 | 0.4 | 1 | 1.1 | 0.9
47 | 1 | 0.0049849 | 0.0012493 | 0 | 0 | 1 | 0.9933 | -0.12817 | 0.4 | 1 | 1.1 | 0.9
48 | 1 | 0.0065625 | 0.0016447 | 0 | 0 | 1 | 0.9925 | -0.14355 | 0.4 | 1 | 1.1 | 0.9
49 | 1 | 0 | 0 | 0 | 0 | 1 | 0.99041 | -0.18391 | 0.4 | 1 | 1.1 | 0.9
64 | 1 | 0 | 0 | 0 | 0 | 1 | 0.99038 | -0.18474 | 0.4 | 1 | 1.1 | 0.9
57 | 1 | 0.0012789 | 0.00032052 | 0 | 0 | 1 | 0.99038 | -0.18435 | 0.4 | 1 | 1.1 | 0.9
53 | 1 | 0 | 0 | 0 | 0 | 1 | 0.98935 | -0.20427 | 0.4 | 1 | 1.1 | 0.9
66 | 1 | 0.008486 | 0.0021268 | 0 | 0 | 1 | 0.98963 | -0.19924 | 0.4 | 1 | 1.1 | 0.9
63 | 1 | 0.003402 | 0.00085263 | 0 | 0 | 1 | 0.99038 | -0.1844 | 0.4 | 1 | 1.1 | 0.9
55 | 1 | 0.0068322 | 0.0017123 | 0 | 0 | 1 | 0.98897 | -0.21181 | 0.4 | 1 | 1.1 | 0.9
51 | 1 | 0.0048468 | 0.0012147 | 0 | 0 | 1 | 0.98837 | -0.22332 | 0.4 | 1 | 1.1 | 0.9
50 | 1 | 0.0022423 | 0.00056196 | 0 | 0 | 1 | 0.98823 | -0.22605 | 0.4 | 1 | 1.1 | 0.9
52 | 1 | 0.0061926 | 0.001552 | 0 | 0 | 1 | 0.98717 | -0.24666 | 0.4 | 1 | 1.1 | 0.9
54 | 1 | 0.0032068 | 0.00080369 | 0 | 0 | 1 | 0.98625 | -0.26448 | 0.4 | 1 | 1.1 | 0.9
56 | 1 | 0.0036639 | 0.00091826 | 0 | 0 | 1 | 0.98571 | -0.27505 | 0.4 | 1 | 1.1 | 0.9
58 | 1 | 0.013165 | 0.0032994 | 0 | 0 | 1 | 0.9857 | -0.27526 | 0.4 | 1 | 1.1 | 0.9
59 | 1 | 0.0043704 | 0.0010953 | 0 | 0 | 1 | 0.9854 | -0.28122 | 0.4 | 1 | 1.1 | 0.9
60 | 1 | 0 | 0 | 0 | 0 | 1 | 0.98532 | -0.28261 | 0.4 | 1 | 1.1 | 0.9
61 | 1 | 0.0070697 | 0.0017718 | 0 | 0 | 1 | 0.98519 | -0.28527 | 0.4 | 1 | 1.1 | 0.9
62 | 1 | 0.005169 | 0.0012955 | 0 | 0 | 1 | 0.98514 | -0.28612 | 0.4 | 1 | 1.1 | 0.9
68 | 1 | 0.0058051 | 0.0014549 | 0 | 0 | 1 | 0.98941 | -0.20342 | 0.4 | 1 | 1.1 | 0.9

## generator_data
GEN_BUS | PG | QG | QMAX | QMIN | VG | MBASE | GEN_STATUS | PMAX | PMIN
41 | 0.30563 | 0.077845 | 10 | -10 | 1 | 100 | 1 | 10 | 0

## branch_data
F_BUS | T_BUS | BR_R | BR_X | BR_B | RATE_A | RATE_B | RATE_C | TAP | SHIFT | BR_STATUS | ANGMIN | ANGMAX | P_in | Q_in | P_out | Q_out
1 | 2 | 0.76741 | 0.49114 | 3.8661e-09 | 0 | 0 | 0 | 0 | 0 | 1 | -90 | 90 | -0.037362 | -0.009443 | 0.037374 | 0.0094502
1 | 4 | 5.7332 | 3.6693 | 1.9255e-08 | 0 | 0 | 0 | 0 | 0 | 1 | -90 | 90 | 0.029536 | 0.0074815 | -0.02948 | -0.007448
2 | 7 | 3.1915 | 2.0426 | 1.6078e-08 | 0 | 0 | 0 | 0 | 0 | 1 | -90 | 90 | -0.037374 | -0.0094502 | 0.037423 | 0.0094801
4 | 3 | 0.6065 | 0.38816 | 1.0185e-09 | 0 | 0 | 0 | 0 | 0 | 1 | -90 | 90 | 0.026495 | 0.0066999 | -0.026491 | -0.006697
7 | 8 | 0.69745 | 0.44637 | 1.1712e-09 | 0 | 0 | 0 | 0 | 0 | 1 | -90 | 90 | 0.0029278 | 0.00073368 | -0.0029278 | -0.00073375
7 | 6 | 0.58721 | 0.37582 | 2.9583e-09 | 0 | 0 | 0 | 0 | 0 | 1 | -90 | 90 | -0.041798 | -0.010576 | 0.041809 | 0.010583
3 | 5 | 1.9998 | 1.2799 | 3.3583e-09 | 0 | 0 | 0 | 0 | 0 | 1 | -90 | 90 | 0.026491 | 0.006697 | -0.026475 | -0.0066874
8 | 9 | 0.21147 | 0.13534 | 3.5512e-10 | 0 | 0 | 0 | 0 | 0 | 1 | -90 | 90 | 0.0023531 | 0.00058972 | -0.0023531 | -0.00058974
6 | 34 | 2.6512 | 1.6968 | 1.3356e-08 | 0 | 0 | 0 | 0 | 0 | 1 | -90 | 90 | -0.042967 | -0.010874 | 0.043021 | 0.010907
5 | 12 | 2.8111 | 1.7991 | 4.7206e-09 | 0 | 0 | 0 | 0 | 0 | 1 | -90 | 90 | 0.0014634 | 0.00036621 | -0.0014634 | -0.00036662
5 | 10 | 3.5382 | 2.2645 | 5.9416e-09 | 0 | 0 | 0 | 0 | 0 | 1 | -90 | 90 | 0.025012 | 0.0063212 | -0.024987 | -0.006306
12 | 16 | 0.97376 | 0.62321 | 1.6352e-09 | 0 | 0 | 0 | 0 | 0 | 1 | -90 | 90 | 0.00098036 | 0.00024556 | -0.00098035 | -0.00024571
10 | 11 | 1.3339 | 0.85371 | 2.24e-09 | 0 | 0 | 0 | 0 | 0 | 1 | -90 | 90 | 0.024326 | 0.0061403 | -0.024317 | -0.0061349
11 | 13 | 1.0005 | 0.64033 | 1.6801e-09 | 0 | 0 | 0 | 0 | 0 | 1 | -90 | 90 | 0.00053353 | 0.00013356 | -0.00053353 | -0.00013372
11 | 14 | 3.4312 | 2.1959 | 5.7618e-09 | 0 | 0 | 0 | 0 | 0 | 1 | -90 | 90 | 0.023783 | 0.0060014 | -0.023762 | -0.0059881
34 | 29 | 0.27563 | 0.1764 | 1.3886e-09 | 0 | 0 | 0 | 0 | 0 | 1 | -90 | 90 | -0.056939 | -0.014395 | 0.056949 | 0.014402
34 | 33 | 0.85017 | 0.54411 | 1.4277e-09 | 0 | 0 | 0 | 0 | 0 | 1 | -90 | 90 | 0.011579 | 0.0029026 | -0.011578 | -0.0029019
28 | 29 | 0.16381 | 0.10484 | 8.2522e-10 | 0 | 0 | 0 | 0 | 0 | 1 | -90 | 90 | 0.059138 | 0.014953 | -0.059131 | -0.014949
28 | 27 | 0.32884 | 0.21046 | 1.6566e-09 | 0 | 0 | 0 | 0 | 0 | 1 | -90 | 90 | -0.06082 | -0.015374 | 0.060833 | 0.015382
27 | 25 | 0.26163 | 0.16744 | 1.318e-09 | 0 | 0 | 0 | 0 | 0 | 1 | -90 | 90 | -0.060833 | -0.015382 | 0.060844 | 0.015389
33 | 35 | 1.465 | 0.93763 | 2.4602e-09 | 0 | 0 | 0 | 0 | 0 | 1 | -90 | 90 | 0.0088885 | 0.0022279 | -0.0088872 | -0.0022274
35 | 36 | 0.1466 | 0.093822 | 2.4617e-10 | 0 | 0 | 0 | 0 | 0 | 1 | -90 | 90 | 0.0033291 | 0.00083434 | -0.0033291 | -0.00083436
25 | 26 | 0.0084072 | 0.0053806 | 4.2354e-11 | 0 | 0 | 0 | 0 | 0 | 1 | -90 | 90 | -0.063445 | -0.016041 | 0.063446 | 0.016041
26 | 23 | 0.71162 | 0.45544 | 3.585e-09 | 0 | 0 | 0 | 0 | 0 | 1 | -90 | 90 | -0.068164 | -0.017224 | 0.0682 | 0.017247
23 | 21 | 0.53493 | 0.34235 | 2.6949e-09 | 0 | 0 | 0 | 0 | 0 | 1 | -90 | 90 | -0.076707 | -0.019379 | 0.076741 | 0.019401
18 | 19 | 0.66105 | 0.42307 | 3.3303e-09 | 0 | 0 | 0 | 0 | 0 | 1 | -90 | 90 | 0.087465 | 0.022114 | -0.08741 | -0.022079
18 | 20 | 0.86877 | 0.55601 | 4.3767e-09 | 0 | 0 | 0 | 0 | 0 | 1 | -90 | 90 | -0.09191 | -0.023228 | 0.09199 | 0.023279
19 | 21 | 0.16394 | 0.10492 | 8.259e-10 | 0 | 0 | 0 | 0 | 0 | 1 | -90 | 90 | 0.083737 | 0.021159 | -0.083725 | -0.021151
20 | 22 | 0.42384 | 0.27126 | 2.1352e-09 | 0 | 0 | 0 | 0 | 0 | 1 | -90 | 90 | -0.09199 | -0.023279 | 0.092029 | 0.023304
14 | 15 | 4.2478 | 2.7186 | 7.1332e-09 | 0 | 0 | 0 | 0 | 0 | 1 | -90 | 90 | 0.023762 | 0.0059881 | -0.023735 | -0.0059717
15 | 75 | 4.248 | 2.7187 | 7.1335e-09 | 0 | 0 | 0 | 0 | 0 | 1 | -90 | 90 | 0.0011381 | 0.00028461 | -0.0011381 | -0.00028524
15 | 74 | 8.9578 | 5.733 | 1.5042e-08 | 0 | 0 | 0 | 0 | 0 | 1 | -90 | 90 | 0.022597 | 0.0056872 | -0.022546 | -0.0056559
74 | 73 | 4.6035 | 2.9463 | 7.7305e-09 | 0 | 0 | 0 | 0 | 0 | 1 | -90 | 90 | 0.01635 | 0.004103 | -0.016336 | -0.0040949
72 | 73 | 0.61651 | 0.39457 | 1.0353e-09 | 0 | 0 | 0 | 0 | 0 | 1 | -90 | 90 | -0.014279 | -0.0035788 | 0.01428 | 0.0035796
22 | 24 | 0.41779 | 0.26739 | 2.1048e-09 | 0 | 0 | 0 | 0 | 0 | 1 | -90 | 90 | -0.096013 | -0.024302 | 0.096055 | 0.024329
24 | 30 | 0.060252 | 0.038562 | 3.0354e-10 | 0 | 0 | 0 | 0 | 0 | 1 | -90 | 90 | -0.10436 | -0.026409 | 0.10436 | 0.026414
31 | 32 | 0.88444 | 0.56604 | 4.4556e-09 | 0 | 0 | 0 | 0 | 0 | 1 | -90 | 90 | -0.12499 | -0.031723 | 0.12514 | 0.031818
31 | 30 | 2.4269 | 1.5532 | 1.2226e-08 | 0 | 0 | 0 | 0 | 0 | 1 | -90 | 90 | 0.1176 | 0.02987 | -0.11723 | -0.029639
32 | 37 | 0.021787 | 0.013944 | 1.0976e-10 | 0 | 0 | 0 | 0 | 0 | 1 | -90 | 90 | -0.13243 | -0.033645 | 0.13243 | 0.033648
37 | 38 | 1.0573 | 0.67665 | 5.3263e-09 | 0 | 0 | 0 | 0 | 0 | 1 | -90 | 90 | -0.13764 | -0.034953 | 0.13786 | 0.03509
38 | 39 | 0.01192 | 0.0076287 | 6.005e-11 | 0 | 0 | 0 | 0 | 0 | 1 | -90 | 90 | -0.14303 | -0.036387 | 0.14303 | 0.036389
69 | 70 | 1.731 | 1.1079 | 2.9069e-09 | 0 | 0 | 0 | 0 | 0 | 1 | -90 | 90 | 0.0034855 | 0.00087294 | -0.0034853 | -0.00087308
69 | 67 | 0.38252 | 0.24481 | 6.4235e-10 | 0 | 0 | 0 | 0 | 0 | 1 | -90 | 90 | -0.012854 | -0.0032209 | 0.012855 | 0.0032213
70 | 71 | 3.6685 | 2.3478 | 6.1604e-09 | 0 | 0 | 0 | 0 | 0 | 1 | -90 | 90 | 0.0034853 | 0.00087308 | -0.0034848 | -0.00087337
67 | 65 | 3.1991 | 2.0474 | 5.3721e-09 | 0 | 0 | 0 | 0 | 0 | 1 | -90 | 90 | -0.0154 | -0.0038591 | 0.015408 | 0.0038639
39 | 40 | 0.87257 | 0.55844 | 4.3958e-09 | 0 | 0 | 0 | 0 | 0 | 1 | -90 | 90 | -0.15254 | -0.038772 | 0.15276 | 0.038911
65 | 64 | 1.4464 | 0.92573 | 2.429e-09 | 0 | 0 | 0 | 0 | 0 | 1 | -90 | 90 | -0.024799 | -0.0062175 | 0.024809 | 0.0062234
40 | 45 | 0.18652 | 0.11937 | 9.3966e-10 | 0 | 0 | 0 | 0 | 0 | 1 | -90 | 90 | -0.15419 | -0.039269 | 0.15424 | 0.039299
45 | 43 | 0.66574 | 0.42608 | 3.3539e-09 | 0 | 0 | 0 | 0 | 0 | 1 | -90 | 90 | -0.16167 | -0.041163 | 0.16186 | 0.041282
43 | 41 | 0.38871 | 0.24877 | 1.9582e-09 | 0 | 0 | 0 | 0 | 0 | 1 | -90 | 90 | -0.16867 | -0.042988 | 0.16878 | 0.043063
41 | 42 | 2.2976 | 1.4705 | 3.8583e-09 | 0 | 0 | 0 | 0 | 0 | 1 | -90 | 90 | 0.12632 | 0.032142 | -0.12593 | -0.031893
42 | 44 | 1.6513 | 1.0568 | 2.7729e-09 | 0 | 0 | 0 | 0 | 0 | 1 | -90 | 90 | 0.11948 | 0.030276 | -0.11922 | -0.030115
44 | 46 | 1.5279 | 0.97785 | 2.5658e-09 | 0 | 0 | 0 | 0 | 0 | 1 | -90 | 90 | 0.052364 | 0.013193 | -0.052319 | -0.013165
44 | 47 | 1.316 | 0.84225 | 2.2099e-09 | 0 | 0 | 0 | 0 | 0 | 1 | -90 | 90 | 0.066859 | 0.016922 | -0.066796 | -0.016881
46 | 48 | 1.6569 | 1.0604 | 2.7823e-09 | 0 | 0 | 0 | 0 | 0 | 1 | -90 | 90 | 0.045788 | 0.011528 | -0.04575 | -0.011504
47 | 49 | 4 | 2.56 | 6.7171e-09 | 0 | 0 | 0 | 0 | 0 | 1 | -90 | 90 | 0.061811 | 0.015632 | -0.061646 | -0.015527
48 | 64 | 4.6423 | 2.9711 | 7.7958e-09 | 0 | 0 | 0 | 0 | 0 | 1 | -90 | 90 | 0.039188 | 0.0098594 | -0.039111 | -0.0098109
49 | 57 | 0.40716 | 0.26058 | 6.8373e-10 | 0 | 0 | 0 | 0 | 0 | 1 | -90 | 90 | 0.004681 | 0.0011731 | -0.0046809 | -0.0011731
49 | 53 | 1.5746 | 1.0077 | 2.6442e-09 | 0 | 0 | 0 | 0 | 0 | 1 | -90 | 90 | 0.056965 | 0.014354 | -0.05691 | -0.014319
64 | 66 | 4.4586 | 2.8535 | 7.4872e-09 | 0 | 0 | 0 | 0 | 0 | 1 | -90 | 90 | 0.014302 | 0.0035875 | -0.014292 | -0.0035819
57 | 63 | 0.07212 | 0.046157 | 1.2111e-10 | 0 | 0 | 0 | 0 | 0 | 1 | -90 | 90 | 0.003402 | 0.00085262 | -0.003402 | -0.00085263
53 | 55 | 4.8423 | 3.0991 | 8.1315e-09 | 0 | 0 | 0 | 0 | 0 | 1 | -90 | 90 | 0.0068346 | 0.0017131 | -0.0068321 | -0.0017123
53 | 51 | 1.6723 | 1.0703 | 2.8082e-09 | 0 | 0 | 0 | 0 | 0 | 1 | -90 | 90 | 0.050075 | 0.012606 | -0.05003 | -0.012577
66 | 68 | 3.1619 | 2.0236 | 5.3097e-09 | 0 | 0 | 0 | 0 | 0 | 1 | -90 | 90 | 0.0058063 | 0.0014551 | -0.0058051 | -0.0014549
51 | 50 | 0.26495 | 0.16957 | 4.4493e-10 | 0 | 0 | 0 | 0 | 0 | 1 | -90 | 90 | 0.045183 | 0.011362 | -0.045177 | -0.011359
50 | 52 | 2.1038 | 1.3464 | 3.5328e-09 | 0 | 0 | 0 | 0 | 0 | 1 | -90 | 90 | 0.042935 | 0.010797 | -0.042893 | -0.01077
52 | 54 | 2.1226 | 1.3585 | 3.5645e-09 | 0 | 0 | 0 | 0 | 0 | 1 | -90 | 90 | 0.0367 | 0.009218 | -0.036669 | -0.0091984
54 | 56 | 1.3764 | 0.88092 | 2.3114e-09 | 0 | 0 | 0 | 0 | 0 | 1 | -90 | 90 | 0.033462 | 0.0083947 | -0.033445 | -0.0083841
56 | 58 | 0.032045 | 0.020509 | 5.3812e-11 | 0 | 0 | 0 | 0 | 0 | 1 | -90 | 90 | 0.029781 | 0.0074659 | -0.029781 | -0.0074657
58 | 59 | 1.561 | 0.99902 | 2.6213e-09 | 0 | 0 | 0 | 0 | 0 | 1 | -90 | 90 | 0.016616 | 0.0041662 | -0.016612 | -0.0041635
59 | 60 | 0.49394 | 0.31612 | 8.2946e-10 | 0 | 0 | 0 | 0 | 0 | 1 | -90 | 90 | 0.012241 | 0.0030681 | -0.01224 | -0.0030677
60 | 61 | 1.64 | 1.0496 | 2.7541e-09 | 0 | 0 | 0 | 0 | 0 | 1 | -90 | 90 | 0.0070705 | 0.0017721 | -0.0070696 | -0.0017718
60 | 62 | 2.9565 | 1.8922 | 4.9648e-09 | 0 | 0 | 0 | 0 | 0 | 1 | -90 | 90 | 0.0051698 | 0.0012956 | -0.005169 | -0.0012955