## bus_data
BUS_I | BUS_TYPE | Pd | Qd | Gs | Bs | area | Vm | Va | baseKV | zone | Vmax | Vmin
1 | 1 | 0.021042 | 0.0052735 | 0 | 0 | 1 | 0.9732 | -0.51784 | 0.4 | 1 | 1.1 | 0.9
2 | 1 | 0.008564 | 0.0021463 | 0 | 0 | 1 | 0.97485 | -0.48527 | 0.4 | 1 | 1.1 | 0.9
3 | 1 | 0 | 0 | 0 | 0 | 1 | 0.97257 | -0.53013 | 0.4 | 1 | 1.1 | 0.9
4 | 1 | 0.010341 | 0.0025916 | 0 | 0 | 1 | 0.97569 | -0.46862 | 0.4 | 1 | 1.1 | 0.9
5 | 1 | 0 | 0 | 0 | 0 | 1 | 0.97186 | -0.54429 | 0.4 | 1 | 1.1 | 0.9
6 | 1 | 0.0063892 | 0.0016013 | 0 | 0 | 1 | 0.98012 | -0.38207 | 0.4 | 1 | 1.1 | 0.9
41 | 1 | 0.008837 | 0.0022148 | 0 | 0 | 1 | 0.97151 | -0.55115 | 0.4 | 1 | 1.1 | 0.9
7 | 1 | 0 | 0 | 0 | 0 | 1 | 0.98276 | -0.33068 | 0.4 | 1 | 1.1 | 0.9
19 | 1 | 0.0038703 | 0.00096998 | 0 | 0 | 1 | 0.98482 | -0.2909 | 0.4 | 1 | 1.1 | 0.9
16 | 1 | 0 | 0 | 0 | 0 | 1 | 0.9858 | -0.27199 | 0.4 | 1 | 1.1 | 0.9
8 | 1 | 0.022671 | 0.0056818 | 0 | 0 | 1 | 0.9978 | -0.042256 | 0.4 | 1 | 1.1 | 0.9
9 | 1 | 0 | 0 | 0 | 0 | 1 | 0.99832 | -0.032319 | 0.4 | 1 | 1.1 | 0.9
10 | 1 | 0.010396 | 0.0026055 | 0 | 0 | 1 | 0.99803 | -0.037902 | 0.4 | 1 | 1.1 | 0.9
11 | 1 | 0.0066192 | 0.0016589 | 0 | 0 | 1 | 0.99952 | -0.0092723 | 0.4 | 1 | 1.1 | 0.9
32 | 3 | 0 | 0 | 0 | 0 | 1 | 1 | 0 | 0.4 | 1 | 1.1 | 0.9
31 | 1 | 0 | 0 | 0 | 0 | 1 | 0.99379 | -0.11827 | 0.4 | 1 | 1.1 | 0.9
13 | 1 | 0.012041 | 0.0030178 | 0 | 0 | 1 | 0.98646 | -0.25953 | 0.4 | 1 | 1.1 | 0.9
14 | 1 | 0.0089137 | 0.002234 | 0 | 0 | 1 | 0.98654 | -0.25807 | 0.4 | 1 | 1.1 | 0.9
15 | 1 | 0.0078937 | 0.0019783 | 0 | 0 | 1 | 0.98666 | -0.25576 | 0.4 | 1 | 1.1 | 0.9
20 | 1 | 0.007084 | 0.0017754 | 0 | 0 | 1 | 0.98712 | -0.24668 | 0.4 | 1 | 1.1 | 0.9
21 | 1 | 0.0064949 | 0.0016278 | 0 | 0 | 1 | 0.98712 | -0.24663 | 0.4 | 1 | 1.1 | 0.9
17 | 1 | 0.0041804 | 0.0010477 | 0 | 0 | 1 | 0.98564 | -0.27502 | 0.4 | 1 | 1.1 | 0.9
18 | 1 | 0.016747 | 0.0041972 | 0 | 0 | 1 | 0.98601 | -0.2678 | 0.4 | 1 | 1.1 | 0.9
27 | 1 | 0.0053094 | 0.0013307 | 0 | 0 | 1 | 0.9855 | -0.27775 | 0.4 | 1 | 1.1 | 0.9
26 | 1 | 0 | 0 | 0 | 0 | 1 | 0.98685 | -0.25163 | 0.4 | 1 | 1.1 | 0.9
58 | 1 | 0.0020532 | 0.00051458 | 0 | 0 | 1 | 0.98676 | -0.25346 | 0.4 | 1 | 1.1 | 0.9
24 | 1 | 0 | 0 | 0 | 0 | 1 | 0.9889 | -0.21209 | 0.4 | 1 | 1.1 | 0.9
22 | 1 | 0.0045145 | 0.0011314 | 0 | 0 | 1 | 0.98762 | -0.23702 | 0.4 | 1 | 1.1 | 0.9
23 | 1 | 0.0067651 | 0.0016955 | 0 | 0 | 1 | 0.98838 | -0.22216 | 0.4 | 1 | 1.1 | 0.9
25 | 1 | 0.0020667 | 0.00051796 | 0 | 0 | 1 | 0.98954 | -0.19987 | 0.4 | 1 | 1.1 | 0.9
29 | 1 | 0.0077788 | 0.0019495 | 0 | 0 | 1 | 0.99132 | -0.1656 | 0.4 | 1 | 1.1 | 0.9
28 | 1 | 0.0065198 | 0.001634 | 0 | 0 | 1 | 0.99162 | -0.15979 | 0.4 | 1 | 1.1 | 0.9
59 | 1 | 0 | 0 | 0 | 0 | 1 | 0.98662 | -0.25613 | 0.4 | 1 | 1.1 | 0.9
30 | 1 | 0.0075933 | 0.0019031 | 0 | 0 | 1 | 0.99356 | -0.12269 | 0.4 | 1 | 1.1 | 0.9
48 | 1 | 0 | 0 | 0 | 0 | 1 | 0.99019 | -0.18772 | 0.4 | 1 | 1.1 | 0.9
49 | 1 | 0.0029841 | 0.00074789 | 0 | 0 | 1 | 0.98973 | -0.1966 | 0.4 | 1 | 1.1 | 0.9
45 | 1 | 0 | 0 | 0 | 0 | 1 | 0.98959 | -0.19922 | 0.4 | 1 | 1.1 | 0.9
47 | 1 | 0.0022707 | 0.00056909 | 0 | 0 | 1 | 0.9897 | -0.19717 | 0.4 | 1 | 1.1 | 0.9
33 | 1 | 0.0090529 | 0.0022689 | 0 | 0 | 1 | 0.98848 | -0.22087 | 0.4 | 1 | 1.1 | 0.9
34 | 1 | 0.0074733 | 0.001873 | 0 | 0 | 1 | 0.98872 | -0.21623 | 0.4 | 1 | 1.1 | 0.9
35 | 1 | 0.0037092 | 0.00092961 | 0 | 0 | 1 | 0.9884 | -0.22255 | 0.4 | 1 | 1.1 | 0.9
36 | 1 | 0.0019588 | 0.00049093 | 0 | 0 | 1 | 0.98895 | -0.21179 | 0.4 | 1 | 1.1 | 0.9
46 | 1 | 0.0034315 | 0.00086002 | 0 | 0 | 1 | 0.98926 | -0.2058 | 0.4 | 1 | 1.1 | 0.9
37 | 1 | 0.0076497 | 0.0019172 | 0 | 0 | 1 | 0.98709 | -0.24785 | 0.4 | 1 | 1.1 | 0.9
38 | 1 | 0.007404 | 0.0018556 | 0 | 0 | 1 | 0.9874 | -0.24181 | 0.4 | 1 | 1.1 | 0.9
39 | 1 | 0.005781 | 0.0014489 | 0 | 0 | 1 | 0.98693 | -0.2511 | 0.4 | 1 | 1.1 | 0.9
40 | 1 | 0 | 0 | 0 | 0 | 1 | 0.98845 | -0.22141 | 0.4 | 1 | 1.1 | 0.9
44 | 1 | 0 | 0 | 0 | 0 | 1 | 0.98769 | -0.23614 | 0.4 | 1 | 1.1 | 0.9
67 | 1 | 0.0014001 | 0.00035089 | 0 | 0 | 1 | 0.98927 | -0.20546 | 0.4 | 1 | 1.1 | 0.9
42 | 1 | 0.0092328 | 0.002314 | 0 | 0 | 1 | 0.98767 | -0.2367 | 0.4 | 1 | 1.1 | 0.9
43 | 1 | 0.0045376 | 0.0011372 | 0 | 0 | 1 | 0.98746 | -0.24066 | 0.4 | 1 | 1.1 | 0.9
66 | 1 | 0.002786 | 0.00069823 | 0 | 0 | 1 | 0.98923 | -0.20629 | 0.4 | 1 | 1.1 | 0.9
50 | 1 | 0.0028485 | 0.0007139 | 0 | 0 | 1 | 0.98856 | -0.21924 | 0.4 | 1 | 1.1 | 0.9
51 | 1 | 0 | 0 | 0 | 0 | 1 | 0.9883 | -0.2244 | 0.4 | 1 | 1.1 | 0.9
52 | 1 | 0 | 0 | 0 | 0 | 1 | 0.98829 | -0.22457 | 0.4 | 1 | 1.1 | 0.9
53 | 1 | 0.0037496 | 0.00093974 | 0 | 0 | 1 | 0.98794 | -0.23132 | 0.4 | 1 | 1.1 | 0.9
54 | 1 | 0.0023008 | 0.00057664 | 0 | 0 | 1 | 0.98827 | -0.225 | 0.4 | 1 | 1.1 | 0.9
64 | 1 | 0.0037509 | 0.00094007 | 0 | 0 | 1 | 0.98745 | -0.24082 | 0.4 | 1 | 1.1 | 0.9
63 | 1 | 0.0037499 | 0.00093981 | 0 | 0 | 1 | 0.98705 | -0.24869 | 0.4 | 1 | 1.1 | 0.9
55 | 1 | 0 | 0 | 0 | 0 | 1 | 0.98682 | -0.25307 | 0.4 | 1 | 1.1 | 0.9
56 | 1 | 0 | 0 | 0 | 0 | 1 | 0.9869 | -0.25158 | 0.4 | 1 | 1.1 | 0.9
57 | 1 | 0.0037223 | 0.00093289 | 0 | 0 | 1 | 0.98676 | -0.25431 | 0.4 | 1 | 1.1 | 0.9
65 | 1 | 0.0037504 | 0.00093994 | 0 | 0 | 1 | 0.98686 | -0.25243 | 0.4 | 1 | 1.1 | 0.9
62 | 1 | 0.0037485 | 0.00093945 | 0 | 0 | 1 | 0.98694 | -0.25089 | 0.4 | 1 | 1.1 | 0.9
60 | 1 | 0.0018388 | 0.00046086 | 0 | 0 | 1 | 0.9865 | -0.25839 | 0.4 | 1 | 1.1 | 0.9
61 | 1 | 0.0027453 | 0.00068803 | 0 | 0 | 1 | 0.98646 | -0.25933 | 0.4 | 1 | 1.1 | 0.9
68 | 1 | 0.0034831 | 0.00087295 | 0 | 0 | 1 | 0.98915 | -0.20789 | 0.4 | 1 | 1.1 | 0.9

## generator_data
GEN_BUS | PG | QG | QMAX | QMIN | VG | MBASE | GEN_STATUS | PMAX | PMIN
32 | 0.31386 | 0.080126 | 10 | -10 | 1 | 100 | 1 | 10 | 0

## branch_data
F_BUS | T_BUS | BR_R | BR_X | BR_B | RATE_A | RATE_B | RATE_C | TAP | SHIFT | BR_STATUS | ANGMIN | ANGMAX | P_in | Q_in | P_out | Q_out
1 | 2 | 4.634 | 2.9657 | 7.7817e-09 | 0 | 0 | 0 | 0 | 0 | 1 | -90 | 90 | -0.029892 | -0.0074949 | 0.029938 | 0.0075239
1 | 3 | 5.8969 | 3.774 | 9.9025e-09 | 0 | 0 | 0 | 0 | 0 | 1 | -90 | 90 | 0.0088508 | 0.0022213 | -0.0088456 | -0.0022189
2 | 4 | 1.8473 | 1.1823 | 3.1021e-09 | 0 | 0 | 0 | 0 | 0 | 1 | -90 | 90 | -0.038502 | -0.0096703 | 0.038533 | 0.0096896
3 | 5 | 6.7884 | 4.3446 | 1.14e-08 | 0 | 0 | 0 | 0 | 0 | 1 | -90 | 90 | 0.0088456 | 0.0022189 | -0.0088396 | -0.0022162
4 | 6 | 7.6032 | 4.866 | 1.2768e-08 | 0 | 0 | 0 | 0 | 0 | 1 | -90 | 90 | -0.048873 | -0.012281 | 0.049076 | 0.01241
5 | 41 | 3.284 | 2.1018 | 5.5148e-09 | 0 | 0 | 0 | 0 | 0 | 1 | -90 | 90 | 0.0088396 | 0.0022162 | -0.0088367 | -0.0022148
6 | 7 | 4.0204 | 2.573 | 6.7513e-09 | 0 | 0 | 0 | 0 | 0 | 1 | -90 | 90 | -0.055465 | -0.014011 | 0.055602 | 0.014098
7 | 19 | 3.127 | 2.0013 | 1.0502e-08 | 0 | 0 | 0 | 0 | 0 | 1 | -90 | 90 | -0.055602 | -0.014098 | 0.055709 | 0.014165
19 | 16 | 1.3939 | 0.89209 | 4.6814e-09 | 0 | 0 | 0 | 0 | 0 | 1 | -90 | 90 | -0.059579 | -0.015135 | 0.059634 | 0.015169
16 | 17 | 1.3914 | 0.89049 | 2.3365e-09 | 0 | 0 | 0 | 0 | 0 | 1 | -90 | 90 | 0.0094918 | 0.0023791 | -0.0094904 | -0.0023785
16 | 18 | 0.26627 | 0.17041 | 8.9426e-10 | 0 | 0 | 0 | 0 | 0 | 1 | -90 | 90 | -0.069125 | -0.017548 | 0.069139 | 0.017557
8 | 9 | 1.957 | 1.2525 | 3.2864e-09 | 0 | 0 | 0 | 0 | 0 | 1 | -90 | 90 | -0.022671 | -0.0056818 | 0.022681 | 0.0056883
9 | 10 | 2.3983 | 1.5349 | 4.0274e-09 | 0 | 0 | 0 | 0 | 0 | 1 | -90 | 90 | 0.010399 | 0.0026068 | -0.010396 | -0.0026055
9 | 11 | 3.1172 | 1.995 | 5.2346e-09 | 0 | 0 | 0 | 0 | 0 | 1 | -90 | 90 | -0.03308 | -0.0082952 | 0.033116 | 0.0083179
11 | 32 | 1.0467 | 0.66988 | 1.7577e-09 | 0 | 0 | 0 | 0 | 0 | 1 | -90 | 90 | -0.039736 | -0.0099769 | 0.039753 | 0.009988
32 | 31 | 1.9483 | 1.2469 | 6.5435e-09 | 0 | 0 | 0 | 0 | 0 | 1 | -90 | 90 | 0.27411 | 0.070138 | -0.27255 | -0.069141
31 | 48 | 3.0388 | 1.9449 | 5.103e-09 | 0 | 0 | 0 | 0 | 0 | 1 | -90 | 90 | 0.10132 | 0.025596 | -0.10098 | -0.025381
31 | 30 | 0.11521 | 0.073737 | 3.8695e-10 | 0 | 0 | 0 | 0 | 0 | 1 | -90 | 90 | 0.17123 | 0.043545 | -0.17119 | -0.043522
13 | 14 | 0.53057 | 0.33956 | 8.9096e-10 | 0 | 0 | 0 | 0 | 0 | 1 | -90 | 90 | -0.012041 | -0.0030178 | 0.012042 | 0.0030182
14 | 15 | 0.48145 | 0.30813 | 8.0848e-10 | 0 | 0 | 0 | 0 | 0 | 1 | -90 | 90 | -0.020955 | -0.0052522 | 0.020958 | 0.0052536
15 | 20 | 1.373 | 0.87869 | 2.3056e-09 | 0 | 0 | 0 | 0 | 0 | 1 | -90 | 90 | -0.028851 | -0.007232 | 0.028864 | 0.0072397
20 | 21 | 0.0063137 | 0.0040408 | 1.0602e-11 | 0 | 0 | 0 | 0 | 0 | 1 | -90 | 90 | -0.035948 | -0.0090152 | 0.035948 | 0.0090152
21 | 22 | 0.98957 | 0.63333 | 1.6618e-09 | 0 | 0 | 0 | 0 | 0 | 1 | -90 | 90 | -0.042443 | -0.010643 | 0.042462 | 0.010655
17 | 27 | 2.2403 | 1.4338 | 3.762e-09 | 0 | 0 | 0 | 0 | 0 | 1 | -90 | 90 | 0.0053101 | 0.0013308 | -0.0053094 | -0.0013307
18 | 26 | 0.82686 | 0.52919 | 2.777e-09 | 0 | 0 | 0 | 0 | 0 | 1 | -90 | 90 | -0.085886 | -0.021754 | 0.085953 | 0.021797
26 | 58 | 1.208 | 0.77311 | 2.0285e-09 | 0 | 0 | 0 | 0 | 0 | 1 | -90 | 90 | 0.006639 | 0.0016634 | -0.0066385 | -0.0016632
26 | 24 | 1.8811 | 1.2039 | 6.3177e-09 | 0 | 0 | 0 | 0 | 0 | 1 | -90 | 90 | -0.092592 | -0.02346 | 0.092768 | 0.023572
58 | 59 | 2.5367 | 1.6235 | 4.2598e-09 | 0 | 0 | 0 | 0 | 0 | 1 | -90 | 90 | 0.0045853 | 0.0011487 | -0.0045847 | -0.0011487
24 | 25 | 0.3681 | 0.23558 | 1.2363e-09 | 0 | 0 | 0 | 0 | 0 | 1 | -90 | 90 | -0.14657 | -0.037092 | 0.14666 | 0.037147
24 | 23 | 0.82186 | 0.52599 | 1.3801e-09 | 0 | 0 | 0 | 0 | 0 | 1 | -90 | 90 | 0.053801 | 0.01352 | -0.053775 | -0.013503
22 | 23 | 1.385 | 0.88639 | 2.3258e-09 | 0 | 0 | 0 | 0 | 0 | 1 | -90 | 90 | -0.046977 | -0.011787 | 0.04701 | 0.011808
25 | 29 | 1.0199 | 0.65275 | 3.4254e-09 | 0 | 0 | 0 | 0 | 0 | 1 | -90 | 90 | -0.14872 | -0.037665 | 0.14897 | 0.037821
29 | 28 | 0.16477 | 0.10545 | 5.5337e-10 | 0 | 0 | 0 | 0 | 0 | 1 | -90 | 90 | -0.15675 | -0.039771 | 0.15679 | 0.039799
28 | 30 | 1.0112 | 0.64717 | 3.3962e-09 | 0 | 0 | 0 | 0 | 0 | 1 | -90 | 90 | -0.16331 | -0.041433 | 0.1636 | 0.041619
59 | 60 | 2.1509 | 1.3765 | 3.6119e-09 | 0 | 0 | 0 | 0 | 0 | 1 | -90 | 90 | 0.0045847 | 0.0011487 | -0.0045842 | -0.0011487
48 | 49 | 1.2747 | 0.8158 | 2.1405e-09 | 0 | 0 | 0 | 0 | 0 | 1 | -90 | 90 | 0.030678 | 0.0077138 | -0.030665 | -0.0077057
48 | 45 | 1.1952 | 0.7649 | 2.007e-09 | 0 | 0 | 0 | 0 | 0 | 1 | -90 | 90 | 0.042373 | 0.010654 | -0.04235 | -0.010639
48 | 47 | 1.4882 | 0.95242 | 2.499e-09 | 0 | 0 | 0 | 0 | 0 | 1 | -90 | 90 | 0.027933 | 0.0070137 | -0.027921 | -0.0070059
49 | 50 | 3.5941 | 2.3002 | 6.0355e-09 | 0 | 0 | 0 | 0 | 0 | 1 | -90 | 90 | 0.02768 | 0.0069578 | -0.02765 | -0.0069393
45 | 67 | 3.5684 | 2.2838 | 5.9923e-09 | 0 | 0 | 0 | 0 | 0 | 1 | -90 | 90 | 0.0076719 | 0.0019228 | -0.0076696 | -0.001922
45 | 40 | 2.81 | 1.7984 | 4.7187e-09 | 0 | 0 | 0 | 0 | 0 | 1 | -90 | 90 | 0.034678 | 0.0087161 | -0.034641 | -0.0086931
47 | 46 | 1.4783 | 0.94609 | 2.4824e-09 | 0 | 0 | 0 | 0 | 0 | 1 | -90 | 90 | 0.02565 | 0.0064368 | -0.025639 | -0.0064303
33 | 34 | 1.591 | 1.0182 | 2.6717e-09 | 0 | 0 | 0 | 0 | 0 | 1 | -90 | 90 | -0.012762 | -0.0031984 | 0.012765 | 0.0031999
33 | 35 | 1.988 | 1.2723 | 3.3384e-09 | 0 | 0 | 0 | 0 | 0 | 1 | -90 | 90 | 0.0037095 | 0.00092948 | -0.0037092 | -0.00092961
34 | 36 | 0.96105 | 0.61507 | 1.6139e-09 | 0 | 0 | 0 | 0 | 0 | 1 | -90 | 90 | -0.020238 | -0.0050729 | 0.020243 | 0.0050755
36 | 46 | 1.1833 | 0.75732 | 1.9871e-09 | 0 | 0 | 0 | 0 | 0 | 1 | -90 | 90 | -0.022202 | -0.0055664 | 0.022208 | 0.0055703
37 | 38 | 1.9638 | 1.2568 | 3.2978e-09 | 0 | 0 | 0 | 0 | 0 | 1 | -90 | 90 | -0.013432 | -0.0033662 | 0.013435 | 0.0033684
37 | 39 | 2.4546 | 1.571 | 4.122e-09 | 0 | 0 | 0 | 0 | 0 | 1 | -90 | 90 | 0.0057819 | 0.001449 | -0.005781 | -0.0014489
38 | 40 | 4.2841 | 2.7418 | 7.1942e-09 | 0 | 0 | 0 | 0 | 0 | 1 | -90 | 90 | -0.020839 | -0.005224 | 0.02086 | 0.0052363
40 | 44 | 4.6805 | 2.9955 | 7.8598e-09 | 0 | 0 | 0 | 0 | 0 | 1 | -90 | 90 | 0.013781 | 0.0034568 | -0.013772 | -0.0034513
44 | 42 | 0.17963 | 0.11497 | 3.0165e-10 | 0 | 0 | 0 | 0 | 0 | 1 | -90 | 90 | 0.013772 | 0.0034513 | -0.013771 | -0.0034511
67 | 66 | 0.57583 | 0.36853 | 9.6697e-10 | 0 | 0 | 0 | 0 | 0 | 1 | -90 | 90 | 0.0062696 | 0.0015711 | -0.0062693 | -0.001571
42 | 43 | 3.8056 | 2.4356 | 6.3906e-09 | 0 | 0 | 0 | 0 | 0 | 1 | -90 | 90 | 0.0045384 | 0.0011372 | -0.0045376 | -0.0011372
66 | 68 | 2.017 | 1.2909 | 3.3871e-09 | 0 | 0 | 0 | 0 | 0 | 1 | -90 | 90 | 0.0034834 | 0.00087279 | -0.0034831 | -0.00087295
50 | 51 | 0.91076 | 0.58289 | 1.5294e-09 | 0 | 0 | 0 | 0 | 0 | 1 | -90 | 90 | 0.024802 | 0.0062254 | -0.024796 | -0.0062217
51 | 52 | 0.32375 | 0.2072 | 5.4366e-10 | 0 | 0 | 0 | 0 | 0 | 1 | -90 | 90 | 0.0023009 | 0.0005765 | -0.0023009 | -0.00057654
51 | 53 | 1.3478 | 0.86259 | 2.2633e-09 | 0 | 0 | 0 | 0 | 0 | 1 | -90 | 90 | 0.022495 | 0.0056452 | -0.022488 | -0.0056406
52 | 54 | 0.82451 | 0.52768 | 1.3846e-09 | 0 | 0 | 0 | 0 | 0 | 1 | -90 | 90 | 0.0023009 | 0.00057654 | -0.0023008 | -0.00057664
53 | 64 | 2.218 | 1.4195 | 3.7246e-09 | 0 | 0 | 0 | 0 | 0 | 1 | -90 | 90 | 0.018738 | 0.0047009 | -0.01873 | -0.0046958
64 | 63 | 2.2988 | 1.4712 | 3.8603e-09 | 0 | 0 | 0 | 0 | 0 | 1 | -90 | 90 | 0.014979 | 0.0037558 | -0.014973 | -0.0037525
63 | 62 | 0.85297 | 0.5459 | 1.4324e-09 | 0 | 0 | 0 | 0 | 0 | 1 | -90 | 90 | 0.011223 | 0.0028127 | -0.011222 | -0.0028121
55 | 56 | 1.7503 | 1.1202 | 2.9392e-09 | 0 | 0 | 0 | 0 | 0 | 1 | -90 | 90 | -0.0037225 | -0.00093279 | 0.0037227 | 0.00093268
55 | 57 | 1.4505 | 0.92835 | 2.4359e-09 | 0 | 0 | 0 | 0 | 0 | 1 | -90 | 90 | 0.0037225 | 0.00093279 | -0.0037222 | -0.00093289
56 | 65 | 0.99781 | 0.6386 | 1.6756e-09 | 0 | 0 | 0 | 0 | 0 | 1 | -90 | 90 | 0.0037506 | 0.00093988 | -0.0037504 | -0.00093995
56 | 62 | 0.40285 | 0.25782 | 6.7649e-10 | 0 | 0 | 0 | 0 | 0 | 1 | -90 | 90 | -0.0074733 | -0.0018726 | 0.0074735 | 0.0018727
60 | 61 | 1.4954 | 0.95705 | 2.5112e-09 | 0 | 0 | 0 | 0 | 0 | 1 | -90 | 90 | 0.0027454 | 0.00068787 | -0.0027453 | -0.00068804