## bus_data
BUS_I | BUS_TYPE | Pd | Qd | Gs | Bs | area | Vm | Va | baseKV | zone | Vmax | Vmin
1 | 1 | 0.010156 | 0.0025455 | 0 | 0 | 1 | 0.99799 | -0.038547 | 0.4 | 1 | 1.1 | 0.9
2 | 1 | 0.0066938 | 0.0016776 | 0 | 0 | 1 | 0.99777 | -0.042833 | 0.4 | 1 | 1.1 | 0.9
3 | 1 | 0.020143 | 0.0050484 | 0 | 0 | 1 | 0.99944 | -0.010674 | 0.4 | 1 | 1.1 | 0.9
4 | 1 | 0.0099228 | 0.0024869 | 0 | 0 | 1 | 0.99749 | -0.048312 | 0.4 | 1 | 1.1 | 0.9
5 | 3 | 0 | 0 | 0 | 0 | 1 | 1 | 0 | 0.4 | 1 | 1.1 | 0.9
6 | 1 | 0.0067458 | 0.0016906 | 0 | 0 | 1 | 0.99737 | -0.050591 | 0.4 | 1 | 1.1 | 0.9
12 | 1 | 0 | 0 | 0 | 0 | 1 | 0.99426 | -0.10958 | 0.4 | 1 | 1.1 | 0.9
14 | 1 | 0 | 0 | 0 | 0 | 1 | 0.99519 | -0.091997 | 0.4 | 1 | 1.1 | 0.9
15 | 1 | 0.0063588 | 0.0015937 | 0 | 0 | 1 | 0.99352 | -0.12372 | 0.4 | 1 | 1.1 | 0.9
32 | 1 | 0.017732 | 0.004444 | 0 | 0 | 1 | 0.99305 | -0.13291 | 0.4 | 1 | 1.1 | 0.9
13 | 1 | 0 | 0 | 0 | 0 | 1 | 0.99335 | -0.12751 | 0.4 | 1 | 1.1 | 0.9
37 | 1 | 0.002754 | 0.00069022 | 0 | 0 | 1 | 0.99289 | -0.13646 | 0.4 | 1 | 1.1 | 0.9
34 | 1 | 0.0044054 | 0.0011041 | 0 | 0 | 1 | 0.99322 | -0.13009 | 0.4 | 1 | 1.1 | 0.9
33 | 1 | 0.022983 | 0.0057602 | 0 | 0 | 1 | 0.99406 | -0.11384 | 0.4 | 1 | 1.1 | 0.9
7 | 1 | 0.0037818 | 0.0009478 | 0 | 0 | 1 | 0.98587 | -0.27111 | 0.4 | 1 | 1.1 | 0.9
8 | 1 | 0.0068385 | 0.0017139 | 0 | 0 | 1 | 0.98988 | -0.19364 | 0.4 | 1 | 1.1 | 0.9
9 | 1 | 0.0028724 | 0.00071989 | 0 | 0 | 1 | 0.9857 | -0.27442 | 0.4 | 1 | 1.1 | 0.9
10 | 1 | 0.010167 | 0.002548 | 0 | 0 | 1 | 0.99032 | -0.1852 | 0.4 | 1 | 1.1 | 0.9
11 | 1 | 0.0026654 | 0.00066802 | 0 | 0 | 1 | 0.98564 | -0.27557 | 0.4 | 1 | 1.1 | 0.9
26 | 1 | 0.0034308 | 0.00085983 | 0 | 0 | 1 | 0.98519 | -0.28428 | 0.4 | 1 | 1.1 | 0.9
25 | 1 | 0.0026623 | 0.00066722 | 0 | 0 | 1 | 0.9851 | -0.28595 | 0.4 | 1 | 1.1 | 0.9
31 | 1 | 0.035286 | 0.0088436 | 0 | 0 | 1 | 0.99268 | -0.14016 | 0.4 | 1 | 1.1 | 0.9
18 | 1 | 0.0025826 | 0.00064725 | 0 | 0 | 1 | 0.99226 | -0.14868 | 0.4 | 1 | 1.1 | 0.9
35 | 1 | 0 | 0 | 0 | 0 | 1 | 0.99315 | -0.13138 | 0.4 | 1 | 1.1 | 0.9
30 | 1 | 0.020521 | 0.0051431 | 0 | 0 | 1 | 0.99158 | -0.16176 | 0.4 | 1 | 1.1 | 0.9
16 | 1 | 0.015799 | 0.0039596 | 0 | 0 | 1 | 0.99183 | -0.15702 | 0.4 | 1 | 1.1 | 0.9
17 | 1 | 0.01265 | 0.0031705 | 0 | 0 | 1 | 0.99216 | -0.1505 | 0.4 | 1 | 1.1 | 0.9
19 | 1 | 0.0023475 | 0.00058835 | 0 | 0 | 1 | 0.98219 | -0.3426 | 0.4 | 1 | 1.1 | 0.9
20 | 1 | 0 | 0 | 0 | 0 | 1 | 0.98356 | -0.31585 | 0.4 | 1 | 1.1 | 0.9
21 | 1 | 0 | 0 | 0 | 0 | 1 | 0.98076 | -0.37034 | 0.4 | 1 | 1.1 | 0.9
22 | 1 | 0 | 0 | 0 | 0 | 1 | 0.98404 | -0.30659 | 0.4 | 1 | 1.1 | 0.9
23 | 1 | 0 | 0 | 0 | 0 | 1 | 0.97816 | -0.4214 | 0.4 | 1 | 1.1 | 0.9
24 | 1 | 0.0026634 | 0.00066751 | 0 | 0 | 1 | 0.98505 | -0.28701 | 0.4 | 1 | 1.1 | 0.9
38 | 1 | 0.024571 | 0.0061582 | 0 | 0 | 1 | 0.97799 | -0.4248 | 0.4 | 1 | 1.1 | 0.9
39 | 1 | 0 | 0 | 0 | 0 | 1 | 0.97795 | -0.4255 | 0.4 | 1 | 1.1 | 0.9
27 | 1 | 0.037135 | 0.009307 | 0 | 0 | 1 | 0.98948 | -0.20236 | 0.4 | 1 | 1.1 | 0.9
28 | 1 | 0.037848 | 0.0094855 | 0 | 0 | 1 | 0.99068 | -0.17908 | 0.4 | 1 | 1.1 | 0.9
29 | 1 | 0.017427 | 0.0043675 | 0 | 0 | 1 | 0.98924 | -0.20715 | 0.4 | 1 | 1.1 | 0.9
36 | 1 | 0.004231 | 0.0010604 | 0 | 0 | 1 | 0.99301 | -0.13413 | 0.4 | 1 | 1.1 | 0.9
40 | 1 | 0 | 0 | 0 | 0 | 1 | 0.97768 | -0.43077 | 0.4 | 1 | 1.1 | 0.9
41 | 1 | 0.0049046 | 0.0012292 | 0 | 0 | 1 | 0.97751 | -0.43418 | 0.4 | 1 | 1.1 | 0.9

## generator_data
GEN_BUS | PG | QG | QMAX | QMIN | VG | MBASE | GEN_STATUS | PMAX | PMIN
5 | 0.36125 | 0.091679 | 10 | -10 | 1 | 100 | 1 | 10 | 0

## branch_data
F_BUS | T_BUS | BR_R | BR_X | BR_B | RATE_A | RATE_B | RATE_C | TAP | SHIFT | BR_STATUS | ANGMIN | ANGMAX | P_in | Q_in | P_out | Q_out
1 | 2 | 0.81867 | 0.52395 | 1.3748e-09 | 0 | 0 | 0 | 0 | 0 | 1 | -90 | 90 | 0.023372 | 0.0058608 | -0.023367 | -0.0058579
1 | 3 | 3.7177 | 2.3793 | 6.2429e-09 | 0 | 0 | 0 | 0 | 0 | 1 | -90 | 90 | -0.033529 | -0.0084063 | 0.033573 | 0.0084342
2 | 4 | 1.4663 | 0.93845 | 2.4624e-09 | 0 | 0 | 0 | 0 | 0 | 1 | -90 | 90 | 0.016674 | 0.0041803 | -0.016669 | -0.0041778
3 | 5 | 0.89102 | 0.57025 | 1.4963e-09 | 0 | 0 | 0 | 0 | 0 | 1 | -90 | 90 | -0.053717 | -0.013483 | 0.053744 | 0.0135
4 | 6 | 1.5066 | 0.96422 | 2.53e-09 | 0 | 0 | 0 | 0 | 0 | 1 | -90 | 90 | 0.0067465 | 0.0016909 | -0.0067458 | -0.0016906
5 | 12 | 3.8666 | 2.4746 | 6.493e-09 | 0 | 0 | 0 | 0 | 0 | 1 | -90 | 90 | 0.12772 | 0.032561 | -0.12705 | -0.032132
5 | 14 | 2.301 | 1.4727 | 7.7281e-09 | 0 | 0 | 0 | 0 | 0 | 1 | -90 | 90 | 0.17978 | 0.045618 | -0.17899 | -0.045112
12 | 15 | 0.85467 | 0.54699 | 1.4352e-09 | 0 | 0 | 0 | 0 | 0 | 1 | -90 | 90 | 0.073958 | 0.018799 | -0.073908 | -0.018767
12 | 32 | 1.9475 | 1.2464 | 3.2703e-09 | 0 | 0 | 0 | 0 | 0 | 1 | -90 | 90 | 0.053089 | 0.013333 | -0.05303 | -0.013295
14 | 33 | 0.71272 | 0.45614 | 1.1968e-09 | 0 | 0 | 0 | 0 | 0 | 1 | -90 | 90 | 0.13646 | 0.034409 | -0.13631 | -0.034318
14 | 13 | 3.7087 | 2.3736 | 6.2279e-09 | 0 | 0 | 0 | 0 | 0 | 1 | -90 | 90 | 0.042536 | 0.010703 | -0.042464 | -0.010657
15 | 10 | 4.0514 | 2.5929 | 6.8034e-09 | 0 | 0 | 0 | 0 | 0 | 1 | -90 | 90 | 0.067549 | 0.017173 | -0.067349 | -0.017046
32 | 31 | 0.90777 | 0.58098 | 1.5244e-09 | 0 | 0 | 0 | 0 | 0 | 1 | -90 | 90 | 0.035299 | 0.0088513 | -0.035286 | -0.0088436
13 | 37 | 1.1718 | 0.74993 | 1.9677e-09 | 0 | 0 | 0 | 0 | 0 | 1 | -90 | 90 | 0.033826 | 0.0084923 | -0.033811 | -0.0084832
13 | 34 | 1.3214 | 0.84568 | 2.219e-09 | 0 | 0 | 0 | 0 | 0 | 1 | -90 | 90 | 0.0086383 | 0.0021648 | -0.0086372 | -0.0021643
37 | 18 | 1.7391 | 1.113 | 2.9204e-09 | 0 | 0 | 0 | 0 | 0 | 1 | -90 | 90 | 0.031057 | 0.007793 | -0.031039 | -0.0077817
34 | 35 | 1.3506 | 0.86436 | 2.268e-09 | 0 | 0 | 0 | 0 | 0 | 1 | -90 | 90 | 0.0042318 | 0.0010602 | -0.0042315 | -0.0010603
33 | 30 | 1.8746 | 1.1997 | 3.148e-09 | 0 | 0 | 0 | 0 | 0 | 1 | -90 | 90 | 0.11333 | 0.028558 | -0.11307 | -0.028393
7 | 8 | 6.7891 | 4.3451 | 1.1401e-08 | 0 | 0 | 0 | 0 | 0 | 1 | -90 | 90 | -0.050134 | -0.012651 | 0.050321 | 0.01277
7 | 9 | 0.31212 | 0.19976 | 5.2414e-10 | 0 | 0 | 0 | 0 | 0 | 1 | -90 | 90 | 0.046352 | 0.011704 | -0.046345 | -0.011699
8 | 10 | 0.65374 | 0.41839 | 1.0978e-09 | 0 | 0 | 0 | 0 | 0 | 1 | -90 | 90 | -0.057159 | -0.014484 | 0.057183 | 0.014498
9 | 11 | 0.11584 | 0.074138 | 1.9453e-10 | 0 | 0 | 0 | 0 | 0 | 1 | -90 | 90 | 0.043473 | 0.010979 | -0.04347 | -0.010978
11 | 26 | 0.93452 | 0.5981 | 1.5693e-09 | 0 | 0 | 0 | 0 | 0 | 1 | -90 | 90 | 0.040805 | 0.01031 | -0.040788 | -0.010299
26 | 25 | 0.19478 | 0.12466 | 3.2708e-10 | 0 | 0 | 0 | 0 | 0 | 1 | -90 | 90 | 0.037357 | 0.0094391 | -0.037354 | -0.0094372
25 | 24 | 0.13437 | 0.085998 | 2.2565e-10 | 0 | 0 | 0 | 0 | 0 | 1 | -90 | 90 | 0.034692 | 0.00877 | -0.03469 | -0.0087689
18 | 17 | 0.28235 | 0.1807 | 4.7414e-10 | 0 | 0 | 0 | 0 | 0 | 1 | -90 | 90 | 0.028457 | 0.0071345 | -0.028454 | -0.0071329
35 | 36 | 2.8674 | 1.8352 | 4.8152e-09 | 0 | 0 | 0 | 0 | 0 | 1 | -90 | 90 | 0.0042315 | 0.0010603 | -0.004231 | -0.0010604
30 | 28 | 0.82551 | 0.52833 | 1.3863e-09 | 0 | 0 | 0 | 0 | 0 | 1 | -90 | 90 | 0.09255 | 0.02325 | -0.092474 | -0.023201
16 | 17 | 1.8207 | 1.1652 | 3.0574e-09 | 0 | 0 | 0 | 0 | 0 | 1 | -90 | 90 | -0.015799 | -0.0039596 | 0.015804 | 0.0039624
19 | 20 | 3.6388 | 2.3288 | 6.1105e-09 | 0 | 0 | 0 | 0 | 0 | 1 | -90 | 90 | -0.031941 | -0.0080481 | 0.031982 | 0.0080737
19 | 21 | 4.0628 | 2.6002 | 6.8226e-09 | 0 | 0 | 0 | 0 | 0 | 1 | -90 | 90 | 0.029594 | 0.0074598 | -0.029555 | -0.0074353
20 | 22 | 1.2613 | 0.80725 | 2.1181e-09 | 0 | 0 | 0 | 0 | 0 | 1 | -90 | 90 | -0.031982 | -0.0080737 | 0.031997 | 0.0080826
21 | 23 | 7.4478 | 4.7666 | 1.2507e-08 | 0 | 0 | 0 | 0 | 0 | 1 | -90 | 90 | 0.029555 | 0.0074354 | -0.029483 | -0.0073906
22 | 24 | 2.6726 | 1.7104 | 4.488e-09 | 0 | 0 | 0 | 0 | 0 | 1 | -90 | 90 | -0.031997 | -0.0080825 | 0.032027 | 0.0081013
23 | 38 | 0.49421 | 0.31629 | 8.2991e-10 | 0 | 0 | 0 | 0 | 0 | 1 | -90 | 90 | 0.029483 | 0.0073906 | -0.029478 | -0.0073876
38 | 39 | 0.61168 | 0.39148 | 1.0272e-09 | 0 | 0 | 0 | 0 | 0 | 1 | -90 | 90 | 0.0049067 | 0.0012293 | -0.0049066 | -0.0012293
39 | 40 | 4.6056 | 2.9476 | 7.7341e-09 | 0 | 0 | 0 | 0 | 0 | 1 | -90 | 90 | 0.0049066 | 0.0012293 | -0.0049053 | -0.0012293
27 | 28 | 1.8741 | 1.1995 | 3.1472e-09 | 0 | 0 | 0 | 0 | 0 | 1 | -90 | 90 | -0.054566 | -0.013677 | 0.054626 | 0.013715
27 | 29 | 1.2081 | 0.77317 | 2.0287e-09 | 0 | 0 | 0 | 0 | 0 | 1 | -90 | 90 | 0.01743 | 0.0043699 | -0.017426 | -0.0043675
40 | 41 | 2.9801 | 1.9073 | 5.0044e-09 | 0 | 0 | 0 | 0 | 0 | 1 | -90 | 90 | 0.0049053 | 0.0012293 | -0.0049045 | -0.0012292