## bus_data
BUS_I | BUS_TYPE | Pd | Qd | Gs | Bs | area | Vm | Va | baseKV | zone | Vmax | Vmin
1 | 1 | 0.0043713 | 0.0010955 | 0 | 0 | 1 | 0.9721 | -0.53802 | 0.4 | 1 | 1.1 | 0.9
2 | 1 | 0.035688 | 0.0089443 | 0 | 0 | 1 | 0.97226 | -0.53494 | 0.4 | 1 | 1.1 | 0.9
3 | 1 | 0 | 0 | 0 | 0 | 1 | 0.97315 | -0.51739 | 0.4 | 1 | 1.1 | 0.9
32 | 1 | 0 | 0 | 0 | 0 | 1 | 0.99059 | -0.17877 | 0.4 | 1 | 1.1 | 0.9
61 | 1 | 0.013658 | 0.0034229 | 0 | 0 | 1 | 0.99358 | -0.12169 | 0.4 | 1 | 1.1 | 0.9
20 | 1 | 0.026116 | 0.0065453 | 0 | 0 | 1 | 0.98481 | -0.28978 | 0.4 | 1 | 1.1 | 0.9
31 | 1 | 0 | 0 | 0 | 0 | 1 | 0.98996 | -0.19099 | 0.4 | 1 | 1.1 | 0.9
67 | 1 | 0 | 0 | 0 | 0 | 1 | 0.97603 | -0.46063 | 0.4 | 1 | 1.1 | 0.9
66 | 1 | 0.015831 | 0.0039675 | 0 | 0 | 1 | 0.97215 | -0.53708 | 0.4 | 1 | 1.1 | 0.9
70 | 1 | 0.027411 | 0.0068699 | 0 | 0 | 1 | 0.97571 | -0.46687 | 0.4 | 1 | 1.1 | 0.9
68 | 1 | 0 | 0 | 0 | 0 | 1 | 0.9804 | -0.37532 | 0.4 | 1 | 1.1 | 0.9
12 | 1 | 0 | 0 | 0 | 0 | 1 | 0.97192 | -0.54169 | 0.4 | 1 | 1.1 | 0.9
4 | 1 | 0.0020124 | 0.00050437 | 0 | 0 | 1 | 0.97123 | -0.55535 | 0.4 | 1 | 1.1 | 0.9
6 | 1 | 0 | 0 | 0 | 0 | 1 | 0.97124 | -0.55499 | 0.4 | 1 | 1.1 | 0.9
7 | 1 | 0.00543 | 0.0013609 | 0 | 0 | 1 | 0.9713 | -0.55391 | 0.4 | 1 | 1.1 | 0.9
45 | 1 | 0 | 0 | 0 | 0 | 1 | 0.98892 | -0.21121 | 0.4 | 1 | 1.1 | 0.9
33 | 1 | 0.016511 | 0.004138 | 0 | 0 | 1 | 0.98951 | -0.19986 | 0.4 | 1 | 1.1 | 0.9
44 | 1 | 0.0053261 | 0.0013348 | 0 | 0 | 1 | 0.98813 | -0.22656 | 0.4 | 1 | 1.1 | 0.9
8 | 1 | 0.0038147 | 0.00095605 | 0 | 0 | 1 | 0.98913 | -0.20668 | 0.4 | 1 | 1.1 | 0.9
9 | 1 | 0.0013337 | 0.00033425 | 0 | 0 | 1 | 0.99181 | -0.1552 | 0.4 | 1 | 1.1 | 0.9
10 | 1 | 0 | 0 | 0 | 0 | 1 | 0.98764 | -0.23539 | 0.4 | 1 | 1.1 | 0.9
11 | 1 | 0.0015802 | 0.00039603 | 0 | 0 | 1 | 0.99364 | -0.12039 | 0.4 | 1 | 1.1 | 0.9
13 | 1 | 0 | 0 | 0 | 0 | 1 | 0.9825 | -0.33488 | 0.4 | 1 | 1.1 | 0.9
54 | 1 | 0 | 0 | 0 | 0 | 1 | 0.99005 | -0.18916 | 0.4 | 1 | 1.1 | 0.9
17 | 3 | 0 | 0 | 0 | 0 | 1 | 1 | 0 | 0.4 | 1 | 1.1 | 0.9
19 | 1 | 0.0027658 | 0.00069319 | 0 | 0 | 1 | 0.99648 | -0.066344 | 0.4 | 1 | 1.1 | 0.9
16 | 1 | 0.087023 | 0.02181 | 0 | 0 | 1 | 0.97846 | -0.41389 | 0.4 | 1 | 1.1 | 0.9
14 | 1 | 0.0063303 | 0.0015865 | 0 | 0 | 1 | 0.98229 | -0.33908 | 0.4 | 1 | 1.1 | 0.9
56 | 1 | 0 | 0 | 0 | 0 | 1 | 0.9888 | -0.21338 | 0.4 | 1 | 1.1 | 0.9
48 | 1 | 0 | 0 | 0 | 0 | 1 | 0.98729 | -0.24217 | 0.4 | 1 | 1.1 | 0.9
18 | 1 | 0.0071034 | 0.0017803 | 0 | 0 | 1 | 0.97838 | -0.41501 | 0.4 | 1 | 1.1 | 0.9
62 | 1 | 0.021495 | 0.005387 | 0 | 0 | 1 | 0.97669 | -0.44808 | 0.4 | 1 | 1.1 | 0.9
65 | 1 | 0 | 0 | 0 | 0 | 1 | 0.98345 | -0.31632 | 0.4 | 1 | 1.1 | 0.9
55 | 1 | 0.0038167 | 0.00095657 | 0 | 0 | 1 | 0.98389 | -0.3078 | 0.4 | 1 | 1.1 | 0.9
47 | 1 | 0.0026181 | 0.00065615 | 0 | 0 | 1 | 0.98697 | -0.24852 | 0.4 | 1 | 1.1 | 0.9
25 | 1 | 0.012465 | 0.0031239 | 0 | 0 | 1 | 0.97625 | -0.45677 | 0.4 | 1 | 1.1 | 0.9
21 | 1 | 0.0020505 | 0.00051389 | 0 | 0 | 1 | 0.97466 | -0.48792 | 0.4 | 1 | 1.1 | 0.9
22 | 1 | 0 | 0 | 0 | 0 | 1 | 0.97451 | -0.49074 | 0.4 | 1 | 1.1 | 0.9
23 | 1 | 0 | 0 | 0 | 0 | 1 | 0.97497 | -0.48185 | 0.4 | 1 | 1.1 | 0.9
24 | 1 | 0 | 0 | 0 | 0 | 1 | 0.97247 | -0.53097 | 0.4 | 1 | 1.1 | 0.9
69 | 1 | 0.021603 | 0.0054142 | 0 | 0 | 1 | 0.97023 | -0.57531 | 0.4 | 1 | 1.1 | 0.9
26 | 1 | 0.016155 | 0.0040487 | 0 | 0 | 1 | 0.98727 | -0.24324 | 0.4 | 1 | 1.1 | 0.9
27 | 1 | 0 | 0 | 0 | 0 | 1 | 0.98826 | -0.22411 | 0.4 | 1 | 1.1 | 0.9
28 | 1 | 0.0017166 | 0.00043021 | 0 | 0 | 1 | 0.98858 | -0.21787 | 0.4 | 1 | 1.1 | 0.9
29 | 1 | 0.0039184 | 0.00098205 | 0 | 0 | 1 | 0.98807 | -0.22766 | 0.4 | 1 | 1.1 | 0.9
30 | 1 | 0.0043379 | 0.0010872 | 0 | 0 | 1 | 0.9891 | -0.2077 | 0.4 | 1 | 1.1 | 0.9
34 | 1 | 0.0030368 | 0.0007611 | 0 | 0 | 1 | 0.98671 | -0.25393 | 0.4 | 1 | 1.1 | 0.9
35 | 1 | 0 | 0 | 0 | 0 | 1 | 0.9868 | -0.25215 | 0.4 | 1 | 1.1 | 0.9
36 | 1 | 0 | 0 | 0 | 0 | 1 | 0.98698 | -0.2487 | 0.4 | 1 | 1.1 | 0.9
37 | 1 | 0 | 0 | 0 | 0 | 1 | 0.98445 | -0.29786 | 0.4 | 1 | 1.1 | 0.9
49 | 1 | 0.0044155 | 0.0011066 | 0 | 0 | 1 | 0.98728 | -0.2428 | 0.4 | 1 | 1.1 | 0.9
42 | 1 | 0.0052598 | 0.0013182 | 0 | 0 | 1 | 0.9819 | -0.34751 | 0.4 | 1 | 1.1 | 0.9
50 | 1 | 0.0039372 | 0.00098674 | 0 | 0 | 1 | 0.98738 | -0.24101 | 0.4 | 1 | 1.1 | 0.9
40 | 1 | 0 | 0 | 0 | 0 | 1 | 0.98176 | -0.35032 | 0.4 | 1 | 1.1 | 0.9
38 | 1 | 0.0099775 | 0.0025006 | 0 | 0 | 1 | 0.98129 | -0.35959 | 0.4 | 1 | 1.1 | 0.9
39 | 1 | 0.0021278 | 0.00053328 | 0 | 0 | 1 | 0.98125 | -0.36028 | 0.4 | 1 | 1.1 | 0.9
41 | 1 | 0 | 0 | 0 | 0 | 1 | 0.98113 | -0.36271 | 0.4 | 1 | 1.1 | 0.9
64 | 1 | 0.0020562 | 0.00051533 | 0 | 0 | 1 | 0.98112 | -0.3629 | 0.4 | 1 | 1.1 | 0.9
63 | 1 | 0.0019281 | 0.00048323 | 0 | 0 | 1 | 0.98109 | -0.36347 | 0.4 | 1 | 1.1 | 0.9
43 | 1 | 0.014672 | 0.0036771 | 0 | 0 | 1 | 0.98805 | -0.22808 | 0.4 | 1 | 1.1 | 0.9
46 | 1 | 0.0098353 | 0.0024649 | 0 | 0 | 1 | 0.98693 | -0.24928 | 0.4 | 1 | 1.1 | 0.9
51 | 1 | 0 | 0 | 0 | 0 | 1 | 0.98774 | -0.23395 | 0.4 | 1 | 1.1 | 0.9
52 | 1 | 0.00097366 | 0.00024402 | 0 | 0 | 1 | 0.98771 | -0.23452 | 0.4 | 1 | 1.1 | 0.9
53 | 1 | 0.0025935 | 0.00064999 | 0 | 0 | 1 | 0.98851 | -0.21898 | 0.4 | 1 | 1.1 | 0.9
57 | 1 | 0.0051466 | 0.0012899 | 0 | 0 | 1 | 0.98852 | -0.21878 | 0.4 | 1 | 1.1 | 0.9
58 | 1 | 0.0071944 | 0.0018031 | 0 | 0 | 1 | 0.98836 | -0.2219 | 0.4 | 1 | 1.1 | 0.9
59 | 1 | 0.0066668 | 0.0016709 | 0 | 0 | 1 | 0.98834 | -0.2224 | 0.4 | 1 | 1.1 | 0.9
60 | 1 | 0.0012174 | 0.0003051 | 0 | 0 | 1 | 0.98832 | -0.22276 | 0.4 | 1 | 1.1 | 0.9

## generator_data
GEN_BUS | PG | QG | QMAX | QMIN | VG | MBASE | GEN_STATUS | PMAX | PMIN
17 | 0.44137 | 0.11365 | 10 | -10 | 1 | 100 | 1 | 10 | 0

## branch_data
F_BUS | T_BUS | BR_R | BR_X | BR_B | RATE_A | RATE_B | RATE_C | TAP | SHIFT | BR_STATUS | ANGMIN | ANGMAX | P_in | Q_in | P_out | Q_out
1 | 2 | 2.9844 | 1.91 | 5.0115e-09 | 0 | 0 | 0 | 0 | 0 | 1 | -90 | 90 | -0.0043713 | -0.0010955 | 0.0043719 | 0.0010955
2 | 3 | 1.8574 | 1.1887 | 3.119e-09 | 0 | 0 | 0 | 0 | 0 | 1 | -90 | 90 | -0.04006 | -0.01004 | 0.040094 | 0.010061
3 | 67 | 3.8155 | 2.4419 | 6.4072e-09 | 0 | 0 | 0 | 0 | 0 | 1 | -90 | 90 | -0.063395 | -0.015909 | 0.063567 | 0.016019
3 | 66 | 3.5858 | 2.2949 | 6.0215e-09 | 0 | 0 | 0 | 0 | 0 | 1 | -90 | 90 | 0.023301 | 0.0058481 | -0.023279 | -0.0058347
32 | 61 | 1.4026 | 0.89766 | 4.7106e-09 | 0 | 0 | 0 | 0 | 0 | 1 | -90 | 90 | -0.18125 | -0.0461 | 0.18175 | 0.04642
32 | 20 | 4.1534 | 2.6582 | 6.9747e-09 | 0 | 0 | 0 | 0 | 0 | 1 | -90 | 90 | 0.11848 | 0.030322 | -0.11785 | -0.029917
32 | 31 | 0.85742 | 0.54875 | 1.4398e-09 | 0 | 0 | 0 | 0 | 0 | 1 | -90 | 90 | 0.062768 | 0.015778 | -0.062731 | -0.015755
61 | 54 | 2.1626 | 1.384 | 7.2631e-09 | 0 | 0 | 0 | 0 | 0 | 1 | -90 | 90 | 0.13921 | 0.035533 | -0.13876 | -0.035244
61 | 17 | 1.6387 | 1.0488 | 8.2554e-09 | 0 | 0 | 0 | 0 | 0 | 1 | -90 | 90 | -0.33462 | -0.085375 | 0.3366 | 0.086642
20 | 68 | 4.079 | 2.6106 | 6.8497e-09 | 0 | 0 | 0 | 0 | 0 | 1 | -90 | 90 | 0.091736 | 0.023372 | -0.091359 | -0.023131
31 | 33 | 1.0672 | 0.68302 | 1.7921e-09 | 0 | 0 | 0 | 0 | 0 | 1 | -90 | 90 | 0.036551 | 0.0091756 | -0.036535 | -0.0091659
31 | 30 | 2.8068 | 1.7963 | 4.7133e-09 | 0 | 0 | 0 | 0 | 0 | 1 | -90 | 90 | 0.02618 | 0.0065795 | -0.026159 | -0.0065666
67 | 70 | 0.97187 | 0.622 | 1.632e-09 | 0 | 0 | 0 | 0 | 0 | 1 | -90 | 90 | 0.02742 | 0.006875 | -0.027411 | -0.0068699
67 | 68 | 4.0317 | 2.5803 | 6.7703e-09 | 0 | 0 | 0 | 0 | 0 | 1 | -90 | 90 | -0.090986 | -0.022894 | 0.091359 | 0.023131
66 | 12 | 2.6201 | 1.6769 | 4.3999e-09 | 0 | 0 | 0 | 0 | 0 | 1 | -90 | 90 | 0.0074486 | 0.0018672 | -0.0074469 | -0.0018665
12 | 7 | 6.9482 | 4.4468 | 1.1668e-08 | 0 | 0 | 0 | 0 | 0 | 1 | -90 | 90 | 0.0074469 | 0.0018665 | -0.0074426 | -0.0018649
4 | 6 | 0.75787 | 0.48504 | 1.2727e-09 | 0 | 0 | 0 | 0 | 0 | 1 | -90 | 90 | -0.0020124 | -0.00050437 | 0.0020125 | 0.00050427
6 | 7 | 2.2677 | 1.4513 | 3.8081e-09 | 0 | 0 | 0 | 0 | 0 | 1 | -90 | 90 | -0.0020125 | -0.00050427 | 0.0020126 | 0.00050398
45 | 33 | 2.4876 | 1.592 | 4.1773e-09 | 0 | 0 | 0 | 0 | 0 | 1 | -90 | 90 | -0.020014 | -0.0050214 | 0.020024 | 0.0050279
45 | 44 | 3.3628 | 2.1522 | 5.6471e-09 | 0 | 0 | 0 | 0 | 0 | 1 | -90 | 90 | 0.020014 | 0.0050214 | -0.019999 | -0.0050126
44 | 43 | 0.45294 | 0.28988 | 7.6062e-10 | 0 | 0 | 0 | 0 | 0 | 1 | -90 | 90 | 0.014673 | 0.0036777 | -0.014672 | -0.0036771
8 | 9 | 2.3296 | 1.4909 | 3.912e-09 | 0 | 0 | 0 | 0 | 0 | 1 | -90 | 90 | -0.098077 | -0.024932 | 0.09832 | 0.025088
8 | 10 | 1.3464 | 0.86171 | 2.261e-09 | 0 | 0 | 0 | 0 | 0 | 1 | -90 | 90 | 0.094262 | 0.023976 | -0.094132 | -0.023893
9 | 11 | 1.5608 | 0.99894 | 2.6211e-09 | 0 | 0 | 0 | 0 | 0 | 1 | -90 | 90 | -0.099654 | -0.025422 | 0.099822 | 0.025529
10 | 13 | 4.6353 | 2.9666 | 7.7839e-09 | 0 | 0 | 0 | 0 | 0 | 1 | -90 | 90 | 0.094132 | 0.023893 | -0.093684 | -0.023607
11 | 19 | 2.3966 | 1.5338 | 4.0246e-09 | 0 | 0 | 0 | 0 | 0 | 1 | -90 | 90 | -0.1014 | -0.025925 | 0.10167 | 0.026095
13 | 16 | 3.9123 | 2.5038 | 6.5697e-09 | 0 | 0 | 0 | 0 | 0 | 1 | -90 | 90 | 0.087352 | 0.02202 | -0.087023 | -0.02181
13 | 14 | 2.8725 | 1.8384 | 4.8237e-09 | 0 | 0 | 0 | 0 | 0 | 1 | -90 | 90 | 0.0063315 | 0.0015869 | -0.0063303 | -0.0015865
54 | 56 | 1.8795 | 1.2028 | 3.1561e-09 | 0 | 0 | 0 | 0 | 0 | 1 | -90 | 90 | 0.056771 | 0.014314 | -0.056705 | -0.014273
54 | 48 | 2.8672 | 1.835 | 4.8148e-09 | 0 | 0 | 0 | 0 | 0 | 1 | -90 | 90 | 0.081985 | 0.02093 | -0.081776 | -0.020796
17 | 19 | 2.881 | 1.8439 | 4.838e-09 | 0 | 0 | 0 | 0 | 0 | 1 | -90 | 90 | 0.10477 | 0.027003 | -0.10443 | -0.026788
56 | 57 | 1.1693 | 0.74836 | 1.9636e-09 | 0 | 0 | 0 | 0 | 0 | 1 | -90 | 90 | 0.020233 | 0.0050732 | -0.020228 | -0.0050701
56 | 53 | 0.67548 | 0.43231 | 1.1343e-09 | 0 | 0 | 0 | 0 | 0 | 1 | -90 | 90 | 0.036472 | 0.0091995 | -0.036463 | -0.0091934
48 | 55 | 4.1692 | 2.6683 | 7.0013e-09 | 0 | 0 | 0 | 0 | 0 | 1 | -90 | 90 | 0.069319 | 0.017673 | -0.0691 | -0.017533
48 | 47 | 2.2292 | 1.4267 | 3.7434e-09 | 0 | 0 | 0 | 0 | 0 | 1 | -90 | 90 | 0.012457 | 0.0031233 | -0.012454 | -0.0031213
18 | 62 | 2.4586 | 1.5735 | 4.1287e-09 | 0 | 0 | 0 | 0 | 0 | 1 | -90 | 90 | 0.057845 | 0.014583 | -0.057753 | -0.014525
18 | 65 | 6.5753 | 4.2082 | 1.1042e-08 | 0 | 0 | 0 | 0 | 0 | 1 | -90 | 90 | -0.064948 | -0.016364 | 0.065256 | 0.01656
62 | 25 | 1.0276 | 0.65766 | 1.7256e-09 | 0 | 0 | 0 | 0 | 0 | 1 | -90 | 90 | 0.036259 | 0.0091383 | -0.036244 | -0.0091289
65 | 55 | 0.57077 | 0.36529 | 9.5847e-10 | 0 | 0 | 0 | 0 | 0 | 1 | -90 | 90 | -0.065256 | -0.01656 | 0.065283 | 0.016577
47 | 46 | 0.33499 | 0.2144 | 5.6254e-10 | 0 | 0 | 0 | 0 | 0 | 1 | -90 | 90 | 0.0098356 | 0.0024651 | -0.0098353 | -0.0024649
25 | 23 | 4.523 | 2.8947 | 7.5953e-09 | 0 | 0 | 0 | 0 | 0 | 1 | -90 | 90 | 0.023779 | 0.0060049 | -0.02375 | -0.0059874
21 | 22 | 0.55529 | 0.35539 | 9.3249e-10 | 0 | 0 | 0 | 0 | 0 | 1 | -90 | 90 | 0.021693 | 0.0054693 | -0.02169 | -0.0054675
21 | 23 | 1.0929 | 0.69944 | 1.8352e-09 | 0 | 0 | 0 | 0 | 0 | 1 | -90 | 90 | -0.023744 | -0.0059832 | 0.02375 | 0.0059874
22 | 24 | 7.9087 | 5.0616 | 1.3281e-08 | 0 | 0 | 0 | 0 | 0 | 1 | -90 | 90 | 0.02169 | 0.0054675 | -0.021649 | -0.0054421
24 | 69 | 8.6794 | 5.5548 | 1.4575e-08 | 0 | 0 | 0 | 0 | 0 | 1 | -90 | 90 | 0.021649 | 0.0054421 | -0.021603 | -0.0054142
26 | 27 | 5.1808 | 3.3157 | 8.6999e-09 | 0 | 0 | 0 | 0 | 0 | 1 | -90 | 90 | -0.016155 | -0.0040487 | 0.016169 | 0.0040573
27 | 28 | 1.3595 | 0.87006 | 2.2829e-09 | 0 | 0 | 0 | 0 | 0 | 1 | -90 | 90 | -0.020088 | -0.0050391 | 0.020094 | 0.0050427
27 | 29 | 3.964 | 2.537 | 6.6567e-09 | 0 | 0 | 0 | 0 | 0 | 1 | -90 | 90 | 0.0039191 | 0.00098183 | -0.0039184 | -0.00098205
28 | 30 | 2.0456 | 1.3092 | 3.4351e-09 | 0 | 0 | 0 | 0 | 0 | 1 | -90 | 90 | -0.021811 | -0.0054729 | 0.021822 | 0.0054794
34 | 35 | 2.5476 | 1.6304 | 4.278e-09 | 0 | 0 | 0 | 0 | 0 | 1 | -90 | 90 | -0.0030368 | -0.0007611 | 0.0030371 | 0.00076084
35 | 36 | 0.61844 | 0.3958 | 1.0385e-09 | 0 | 0 | 0 | 0 | 0 | 1 | -90 | 90 | -0.024494 | -0.0061759 | 0.024498 | 0.0061784
35 | 37 | 9.3184 | 5.9638 | 1.5648e-08 | 0 | 0 | 0 | 0 | 0 | 1 | -90 | 90 | 0.021457 | 0.0054151 | -0.02141 | -0.0053866
36 | 49 | 1.0553 | 0.67541 | 1.7722e-09 | 0 | 0 | 0 | 0 | 0 | 1 | -90 | 90 | -0.024498 | -0.0061784 | 0.024505 | 0.0061827
37 | 42 | 10.0745 | 6.4477 | 1.6918e-08 | 0 | 0 | 0 | 0 | 0 | 1 | -90 | 90 | 0.02141 | 0.0053866 | -0.021359 | -0.0053558
49 | 50 | 0.27221 | 0.17421 | 4.5711e-10 | 0 | 0 | 0 | 0 | 0 | 1 | -90 | 90 | -0.028921 | -0.0072893 | 0.028923 | 0.0072908
42 | 40 | 0.75337 | 0.48216 | 1.2651e-09 | 0 | 0 | 0 | 0 | 0 | 1 | -90 | 90 | 0.0161 | 0.0040376 | -0.016097 | -0.0040363
50 | 51 | 0.9417 | 0.60269 | 1.5814e-09 | 0 | 0 | 0 | 0 | 0 | 1 | -90 | 90 | -0.03286 | -0.0082776 | 0.032871 | 0.0082845
40 | 38 | 2.4888 | 1.5928 | 4.1793e-09 | 0 | 0 | 0 | 0 | 0 | 1 | -90 | 90 | 0.016097 | 0.0040363 | -0.01609 | -0.0040322
38 | 39 | 0.48317 | 0.30923 | 8.1137e-10 | 0 | 0 | 0 | 0 | 0 | 1 | -90 | 90 | 0.0061129 | 0.0015316 | -0.0061127 | -0.0015315
39 | 41 | 2.6285 | 1.6822 | 4.414e-09 | 0 | 0 | 0 | 0 | 0 | 1 | -90 | 90 | 0.0039849 | 0.00099825 | -0.0039844 | -0.00099838
41 | 64 | 0.21063 | 0.1348 | 3.5371e-10 | 0 | 0 | 0 | 0 | 0 | 1 | -90 | 90 | 0.0039844 | 0.00099838 | -0.0039844 | -0.00099839
64 | 63 | 1.2689 | 0.81208 | 2.1308e-09 | 0 | 0 | 0 | 0 | 0 | 1 | -90 | 90 | 0.0019282 | 0.00048306 | -0.0019281 | -0.00048323
51 | 52 | 2.5374 | 1.624 | 4.261e-09 | 0 | 0 | 0 | 0 | 0 | 1 | -90 | 90 | 0.00097369 | 0.00024362 | -0.00097366 | -0.00024402
51 | 53 | 1.9427 | 1.2434 | 3.2624e-09 | 0 | 0 | 0 | 0 | 0 | 1 | -90 | 90 | -0.033845 | -0.0085282 | 0.033869 | 0.0085434
57 | 58 | 0.90701 | 0.58049 | 1.5231e-09 | 0 | 0 | 0 | 0 | 0 | 1 | -90 | 90 | 0.015081 | 0.0037802 | -0.015079 | -0.0037789
58 | 59 | 0.27788 | 0.17784 | 4.6663e-10 | 0 | 0 | 0 | 0 | 0 | 1 | -90 | 90 | 0.0078843 | 0.0019758 | -0.0078842 | -0.0019758
59 | 60 | 1.2842 | 0.82187 | 2.1565e-09 | 0 | 0 | 0 | 0 | 0 | 1 | -90 | 90 | 0.0012174 | 0.0003049 | -0.0012174 | -0.0003051