## bus_data
BUS_I | BUS_TYPE | Pd | Qd | Gs | Bs | area | Vm | Va | baseKV | zone | Vmax | Vmin
1 | 1 | 0.0046792 | 0.0011727 | 0 | 0 | 1 | 0.9884 | -0.22251 | 0.4 | 1 | 1.1 | 0.9
2 | 1 | 0 | 0 | 0 | 0 | 1 | 0.98849 | -0.22084 | 0.4 | 1 | 1.1 | 0.9
3 | 1 | 0 | 0 | 0 | 0 | 1 | 0.98927 | -0.20563 | 0.4 | 1 | 1.1 | 0.9
4 | 1 | 0.053336 | 0.013367 | 0 | 0 | 1 | 0.98426 | -0.303 | 0.4 | 1 | 1.1 | 0.9
9 | 1 | 0.0019835 | 0.0004971 | 0 | 0 | 1 | 0.99067 | -0.17871 | 0.4 | 1 | 1.1 | 0.9
8 | 1 | 0.0032143 | 0.00080558 | 0 | 0 | 1 | 0.98902 | -0.2106 | 0.4 | 1 | 1.1 | 0.9
14 | 1 | 0.022912 | 0.0057424 | 0 | 0 | 1 | 0.99461 | -0.10297 | 0.4 | 1 | 1.1 | 0.9
7 | 1 | 0.0032635 | 0.00081792 | 0 | 0 | 1 | 0.98872 | -0.2164 | 0.4 | 1 | 1.1 | 0.9
5 | 1 | 0.0019768 | 0.00049543 | 0 | 0 | 1 | 0.98867 | -0.21743 | 0.4 | 1 | 1.1 | 0.9
6 | 1 | 0.0032983 | 0.00082664 | 0 | 0 | 1 | 0.98871 | -0.21667 | 0.4 | 1 | 1.1 | 0.9
15 | 1 | 0.026639 | 0.0066763 | 0 | 0 | 1 | 0.99635 | -0.069721 | 0.4 | 1 | 1.1 | 0.9
10 | 1 | 0.0029047 | 0.000728 | 0 | 0 | 1 | 0.99011 | -0.19014 | 0.4 | 1 | 1.1 | 0.9
11 | 1 | 0.0076535 | 0.0019182 | 0 | 0 | 1 | 0.99013 | -0.18991 | 0.4 | 1 | 1.1 | 0.9
12 | 1 | 0.01498 | 0.0037544 | 0 | 0 | 1 | 0.99042 | -0.18419 | 0.4 | 1 | 1.1 | 0.9
13 | 1 | 0 | 0 | 0 | 0 | 1 | 0.99099 | -0.17305 | 0.4 | 1 | 1.1 | 0.9
17 | 1 | 0 | 0 | 0 | 0 | 1 | 0.99111 | -0.17073 | 0.4 | 1 | 1.1 | 0.9
26 | 1 | 0.0036192 | 0.00090705 | 0 | 0 | 1 | 0.99225 | -0.1487 | 0.4 | 1 | 1.1 | 0.9
16 | 3 | 0.024798 | 0.006215 | 0 | 0 | 1 | 1 | 0 | 0.4 | 1 | 1.1 | 0.9
18 | 1 | 0.002556 | 0.0006406 | 0 | 0 | 1 | 0.99822 | -0.03397 | 0.4 | 1 | 1.1 | 0.9
19 | 1 | 0 | 0 | 0 | 0 | 1 | 0.99768 | -0.044138 | 0.4 | 1 | 1.1 | 0.9
39 | 1 | 0.0021184 | 0.00053092 | 0 | 0 | 1 | 0.99201 | -0.15344 | 0.4 | 1 | 1.1 | 0.9
25 | 1 | 0.0037923 | 0.00095044 | 0 | 0 | 1 | 0.99333 | -0.12781 | 0.4 | 1 | 1.1 | 0.9
20 | 1 | 0 | 0 | 0 | 0 | 1 | 0.99677 | -0.061657 | 0.4 | 1 | 1.1 | 0.9
21 | 1 | 0.0028017 | 0.00070216 | 0 | 0 | 1 | 0.99661 | -0.064662 | 0.4 | 1 | 1.1 | 0.9
27 | 1 | 0.0046715 | 0.0011708 | 0 | 0 | 1 | 0.99636 | -0.069374 | 0.4 | 1 | 1.1 | 0.9
22 | 1 | 0 | 0 | 0 | 0 | 1 | 0.99412 | -0.11272 | 0.4 | 1 | 1.1 | 0.9
28 | 1 | 0 | 0 | 0 | 0 | 1 | 0.99606 | -0.075036 | 0.4 | 1 | 1.1 | 0.9
23 | 1 | 0 | 0 | 0 | 0 | 1 | 0.99385 | -0.11791 | 0.4 | 1 | 1.1 | 0.9
24 | 1 | 0.0046044 | 0.001154 | 0 | 0 | 1 | 0.99344 | -0.12579 | 0.4 | 1 | 1.1 | 0.9
47 | 1 | 0.0025603 | 0.00064167 | 0 | 0 | 1 | 0.99344 | -0.12571 | 0.4 | 1 | 1.1 | 0.9
35 | 1 | 0.0014682 | 0.00036797 | 0 | 0 | 1 | 0.9933 | -0.12842 | 0.4 | 1 | 1.1 | 0.9
54 | 1 | 0 | 0 | 0 | 0 | 1 | 0.99331 | -0.12824 | 0.4 | 1 | 1.1 | 0.9
33 | 1 | 0.0019355 | 0.00048509 | 0 | 0 | 1 | 0.99306 | -0.13303 | 0.4 | 1 | 1.1 | 0.9
42 | 1 | 0.0028233 | 0.00070758 | 0 | 0 | 1 | 0.99193 | -0.15489 | 0.4 | 1 | 1.1 | 0.9
30 | 1 | 0 | 0 | 0 | 0 | 1 | 0.99189 | -0.15522 | 0.4 | 1 | 1.1 | 0.9
46 | 1 | 0.0064793 | 0.0016239 | 0 | 0 | 1 | 0.99036 | -0.18459 | 0.4 | 1 | 1.1 | 0.9
45 | 1 | 0.029125 | 0.0072994 | 0 | 0 | 1 | 0.98718 | -0.24634 | 0.4 | 1 | 1.1 | 0.9
31 | 1 | 0.0035035 | 0.00087806 | 0 | 0 | 1 | 0.99272 | -0.13974 | 0.4 | 1 | 1.1 | 0.9
32 | 1 | 0.0017221 | 0.0004316 | 0 | 0 | 1 | 0.99249 | -0.14417 | 0.4 | 1 | 1.1 | 0.9
34 | 1 | 0.0020142 | 0.00050481 | 0 | 0 | 1 | 0.99241 | -0.14572 | 0.4 | 1 | 1.1 | 0.9
36 | 1 | 0.0036541 | 0.0009158 | 0 | 0 | 1 | 0.99228 | -0.1481 | 0.4 | 1 | 1.1 | 0.9
37 | 1 | 0 | 0 | 0 | 0 | 1 | 0.99179 | -0.15763 | 0.4 | 1 | 1.1 | 0.9
38 | 1 | 0.0025408 | 0.00063679 | 0 | 0 | 1 | 0.99128 | -0.16745 | 0.4 | 1 | 1.1 | 0.9
52 | 1 | 0.0030191 | 0.00075665 | 0 | 0 | 1 | 0.99063 | -0.18011 | 0.4 | 1 | 1.1 | 0.9
49 | 1 | 0 | 0 | 0 | 0 | 1 | 0.98992 | -0.19384 | 0.4 | 1 | 1.1 | 0.9
41 | 1 | 0.0020727 | 0.00051946 | 0 | 0 | 1 | 0.99181 | -0.15725 | 0.4 | 1 | 1.1 | 0.9
40 | 1 | 0.0062297 | 0.0015613 | 0 | 0 | 1 | 0.9918 | -0.15745 | 0.4 | 1 | 1.1 | 0.9
43 | 1 | 0.015135 | 0.0037933 | 0 | 0 | 1 | 0.98636 | -0.26224 | 0.4 | 1 | 1.1 | 0.9
44 | 1 | 0.029826 | 0.007475 | 0 | 0 | 1 | 0.9858 | -0.27326 | 0.4 | 1 | 1.1 | 0.9
55 | 1 | 0 | 0 | 0 | 0 | 1 | 0.9932 | -0.13049 | 0.4 | 1 | 1.1 | 0.9
50 | 1 | 0 | 0 | 0 | 0 | 1 | 0.99319 | -0.13062 | 0.4 | 1 | 1.1 | 0.9
48 | 1 | 0.0025218 | 0.00063202 | 0 | 0 | 1 | 0.98987 | -0.19492 | 0.4 | 1 | 1.1 | 0.9
51 | 1 | 0.0053187 | 0.001333 | 0 | 0 | 1 | 0.98974 | -0.1974 | 0.4 | 1 | 1.1 | 0.9
53 | 1 | 0 | 0 | 0 | 0 | 1 | 0.99291 | -0.13607 | 0.4 | 1 | 1.1 | 0.9
56 | 1 | 0.0012759 | 0.00031977 | 0 | 0 | 1 | 0.98954 | -0.20131 | 0.4 | 1 | 1.1 | 0.9
61 | 1 | 0.0021255 | 0.00053269 | 0 | 0 | 1 | 0.99274 | -0.13931 | 0.4 | 1 | 1.1 | 0.9
57 | 1 | 0.0010304 | 0.00025824 | 0 | 0 | 1 | 0.98944 | -0.20324 | 0.4 | 1 | 1.1 | 0.9
62 | 1 | 0.0013251 | 0.0003321 | 0 | 0 | 1 | 0.99274 | -0.13935 | 0.4 | 1 | 1.1 | 0.9
65 | 1 | 0.0026102 | 0.00065418 | 0 | 0 | 1 | 0.99319 | -0.13062 | 0.4 | 1 | 1.1 | 0.9
63 | 1 | 0.0033765 | 0.00084622 | 0 | 0 | 1 | 0.99314 | -0.13159 | 0.4 | 1 | 1.1 | 0.9
64 | 1 | 0.0045444 | 0.0011389 | 0 | 0 | 1 | 0.99311 | -0.13214 | 0.4 | 1 | 1.1 | 0.9
58 | 1 | 0.0020243 | 0.00050734 | 0 | 0 | 1 | 0.98939 | -0.20422 | 0.4 | 1 | 1.1 | 0.9
59 | 1 | 0.0022358 | 0.00056035 | 0 | 0 | 1 | 0.98938 | -0.20442 | 0.4 | 1 | 1.1 | 0.9
60 | 1 | 0.0020498 | 0.00051373 | 0 | 0 | 1 | 0.98934 | -0.20516 | 0.4 | 1 | 1.1 | 0.9

## generator_data
GEN_BUS | PG | QG | QMAX | QMIN | VG | MBASE | GEN_STATUS | PMAX | PMIN
16 | 0.34335 | 0.087204 | 10 | -10 | 1 | 100 | 1 | 10 | 0

## branch_data
F_BUS | T_BUS | BR_R | BR_X | BR_B | RATE_A | RATE_B | RATE_C | TAP | SHIFT | BR_STATUS | ANGMIN | ANGMAX | P_in | Q_in | P_out | Q_out
1 | 2 | 1.5628 | 1.0002 | 2.6243e-09 | 0 | 0 | 0 | 0 | 0 | 1 | -90 | 90 | -0.0046792 | -0.0011727 | 0.0046796 | 0.0011727
2 | 3 | 1.1493 | 0.73555 | 1.93e-09 | 0 | 0 | 0 | 0 | 0 | 1 | -90 | 90 | -0.058225 | -0.014673 | 0.058267 | 0.0147
2 | 4 | 6.7175 | 4.2992 | 1.128e-08 | 0 | 0 | 0 | 0 | 0 | 1 | -90 | 90 | 0.053545 | 0.0135 | -0.053336 | -0.013367
3 | 9 | 1.6944 | 1.0844 | 2.8454e-09 | 0 | 0 | 0 | 0 | 0 | 1 | -90 | 90 | -0.070026 | -0.017648 | 0.070116 | 0.017705
3 | 8 | 1.8539 | 1.1865 | 3.1131e-09 | 0 | 0 | 0 | 0 | 0 | 1 | -90 | 90 | 0.011758 | 0.0029478 | -0.011755 | -0.0029464
9 | 14 | 4.6618 | 2.9835 | 7.8283e-09 | 0 | 0 | 0 | 0 | 0 | 1 | -90 | 90 | -0.072099 | -0.018202 | 0.072362 | 0.01837
8 | 7 | 2.9793 | 1.9068 | 5.0031e-09 | 0 | 0 | 0 | 0 | 0 | 1 | -90 | 90 | 0.0085411 | 0.0021408 | -0.0085387 | -0.0021398
14 | 15 | 1.56 | 0.99839 | 2.6196e-09 | 0 | 0 | 0 | 0 | 0 | 1 | -90 | 90 | -0.095274 | -0.024112 | 0.095427 | 0.024209
7 | 6 | 0.22306 | 0.14276 | 3.7457e-10 | 0 | 0 | 0 | 0 | 0 | 1 | -90 | 90 | 0.0052752 | 0.0013218 | -0.0052752 | -0.0013218
5 | 6 | 1.691 | 1.0822 | 2.8396e-09 | 0 | 0 | 0 | 0 | 0 | 1 | -90 | 90 | -0.0019768 | -0.00049543 | 0.0019769 | 0.0004952
15 | 16 | 2.5667 | 1.6427 | 4.3102e-09 | 0 | 0 | 0 | 0 | 0 | 1 | -90 | 90 | -0.12207 | -0.030886 | 0.12248 | 0.031147
10 | 11 | 0.35771 | 0.22894 | 6.007e-10 | 0 | 0 | 0 | 0 | 0 | 1 | -90 | 90 | -0.0029047 | -0.000728 | 0.0029048 | 0.00072796
11 | 12 | 2.3808 | 1.5237 | 3.9979e-09 | 0 | 0 | 0 | 0 | 0 | 1 | -90 | 90 | -0.010558 | -0.0026461 | 0.010561 | 0.0026476
12 | 13 | 1.9181 | 1.2276 | 3.2211e-09 | 0 | 0 | 0 | 0 | 0 | 1 | -90 | 90 | -0.025541 | -0.0064019 | 0.025555 | 0.0064103
13 | 17 | 0.39969 | 0.2558 | 6.7118e-10 | 0 | 0 | 0 | 0 | 0 | 1 | -90 | 90 | -0.025555 | -0.0064103 | 0.025558 | 0.006412
17 | 26 | 3.8031 | 2.434 | 6.3865e-09 | 0 | 0 | 0 | 0 | 0 | 1 | -90 | 90 | -0.025558 | -0.006412 | 0.025584 | 0.0064286
26 | 39 | 1.5796 | 1.0109 | 2.6526e-09 | 0 | 0 | 0 | 0 | 0 | 1 | -90 | 90 | 0.013249 | 0.0033217 | -0.013246 | -0.0033201
26 | 25 | 2.1765 | 1.3929 | 3.6549e-09 | 0 | 0 | 0 | 0 | 0 | 1 | -90 | 90 | -0.042452 | -0.010657 | 0.042495 | 0.010684
16 | 18 | 0.78234 | 0.5007 | 2.6275e-09 | 0 | 0 | 0 | 0 | 0 | 1 | -90 | 90 | 0.19608 | 0.049841 | -0.19576 | -0.049637
18 | 19 | 0.23675 | 0.15152 | 7.9515e-10 | 0 | 0 | 0 | 0 | 0 | 1 | -90 | 90 | 0.1932 | 0.048996 | -0.19311 | -0.048936
19 | 20 | 0.91609 | 0.5863 | 1.5384e-09 | 0 | 0 | 0 | 0 | 0 | 1 | -90 | 90 | 0.086058 | 0.021886 | -0.085985 | -0.021839
19 | 21 | 0.85903 | 0.54978 | 1.4425e-09 | 0 | 0 | 0 | 0 | 0 | 1 | -90 | 90 | 0.10705 | 0.02705 | -0.10694 | -0.026983
39 | 42 | 0.57704 | 0.36931 | 9.6901e-10 | 0 | 0 | 0 | 0 | 0 | 1 | -90 | 90 | 0.011127 | 0.0027892 | -0.011127 | -0.0027888
25 | 24 | 0.19277 | 0.12337 | 3.2371e-10 | 0 | 0 | 0 | 0 | 0 | 1 | -90 | 90 | -0.046287 | -0.011635 | 0.046291 | 0.011637
20 | 27 | 0.40302 | 0.25794 | 6.7679e-10 | 0 | 0 | 0 | 0 | 0 | 1 | -90 | 90 | 0.085985 | 0.021839 | -0.085953 | -0.021819
21 | 22 | 2.0586 | 1.3175 | 3.4569e-09 | 0 | 0 | 0 | 0 | 0 | 1 | -90 | 90 | 0.10414 | 0.026281 | -0.1039 | -0.026128
27 | 28 | 0.3126 | 0.20006 | 5.2494e-10 | 0 | 0 | 0 | 0 | 0 | 1 | -90 | 90 | 0.081282 | 0.020648 | -0.08126 | -0.020634
22 | 23 | 0.43484 | 0.2783 | 7.3022e-10 | 0 | 0 | 0 | 0 | 0 | 1 | -90 | 90 | 0.052976 | 0.013317 | -0.052963 | -0.013309
22 | 24 | 1.1388 | 0.72882 | 1.9123e-09 | 0 | 0 | 0 | 0 | 0 | 1 | -90 | 90 | 0.050928 | 0.012811 | -0.050896 | -0.012791
28 | 30 | 4.4071 | 2.8206 | 7.4008e-09 | 0 | 0 | 0 | 0 | 0 | 1 | -90 | 90 | 0.08126 | 0.020634 | -0.080948 | -0.020435
23 | 47 | 2.0856 | 1.3348 | 3.5023e-09 | 0 | 0 | 0 | 0 | 0 | 1 | -90 | 90 | 0.016553 | 0.0041498 | -0.016547 | -0.0041462
23 | 35 | 1.2797 | 0.819 | 2.1489e-09 | 0 | 0 | 0 | 0 | 0 | 1 | -90 | 90 | 0.03641 | 0.0091587 | -0.036392 | -0.0091473
47 | 54 | 0.79834 | 0.51094 | 1.3406e-09 | 0 | 0 | 0 | 0 | 0 | 1 | -90 | 90 | 0.013987 | 0.0035046 | -0.013985 | -0.0035036
35 | 33 | 0.58531 | 0.3746 | 9.8289e-10 | 0 | 0 | 0 | 0 | 0 | 1 | -90 | 90 | 0.034924 | 0.0087793 | -0.034916 | -0.0087745
54 | 55 | 0.94687 | 0.606 | 1.5901e-09 | 0 | 0 | 0 | 0 | 0 | 1 | -90 | 90 | 0.010533 | 0.00264 | -0.010532 | -0.0026395
54 | 50 | 3.048 | 1.9507 | 5.1185e-09 | 0 | 0 | 0 | 0 | 0 | 1 | -90 | 90 | 0.0034524 | 0.00086359 | -0.003452 | -0.00086384
33 | 31 | 0.90089 | 0.57657 | 1.5128e-09 | 0 | 0 | 0 | 0 | 0 | 1 | -90 | 90 | 0.03298 | 0.0082894 | -0.03297 | -0.0082828
42 | 41 | 1.2521 | 0.80133 | 2.1026e-09 | 0 | 0 | 0 | 0 | 0 | 1 | -90 | 90 | 0.0083033 | 0.0020812 | -0.0083024 | -0.0020808
30 | 46 | 1.6055 | 1.0275 | 2.696e-09 | 0 | 0 | 0 | 0 | 0 | 1 | -90 | 90 | 0.080948 | 0.020435 | -0.080834 | -0.020362
46 | 45 | 3.6522 | 2.3374 | 6.1331e-09 | 0 | 0 | 0 | 0 | 0 | 1 | -90 | 90 | 0.074354 | 0.018739 | -0.074136 | -0.018599
45 | 43 | 1.5432 | 0.98765 | 2.5915e-09 | 0 | 0 | 0 | 0 | 0 | 1 | -90 | 90 | 0.045011 | 0.0113 | -0.044976 | -0.011278
31 | 32 | 0.66493 | 0.42555 | 1.1166e-09 | 0 | 0 | 0 | 0 | 0 | 1 | -90 | 90 | 0.029466 | 0.0074047 | -0.02946 | -0.0074008
32 | 34 | 0.2461 | 0.1575 | 4.1327e-10 | 0 | 0 | 0 | 0 | 0 | 1 | -90 | 90 | 0.027738 | 0.0069692 | -0.027736 | -0.006968
34 | 36 | 0.40886 | 0.26167 | 6.8658e-10 | 0 | 0 | 0 | 0 | 0 | 1 | -90 | 90 | 0.025722 | 0.0064631 | -0.025719 | -0.0064613
36 | 37 | 1.9098 | 1.2223 | 3.2071e-09 | 0 | 0 | 0 | 0 | 0 | 1 | -90 | 90 | 0.022065 | 0.0055455 | -0.022055 | -0.0055394
37 | 38 | 1.9652 | 1.2577 | 3.3001e-09 | 0 | 0 | 0 | 0 | 0 | 1 | -90 | 90 | 0.022055 | 0.0055394 | -0.022044 | -0.0055332
38 | 52 | 2.8589 | 1.8297 | 4.8009e-09 | 0 | 0 | 0 | 0 | 0 | 1 | -90 | 90 | 0.019504 | 0.0048964 | -0.019492 | -0.0048893
52 | 49 | 3.6667 | 2.3467 | 6.1574e-09 | 0 | 0 | 0 | 0 | 0 | 1 | -90 | 90 | 0.016473 | 0.0041327 | -0.016462 | -0.0041264
49 | 51 | 1.1217 | 0.71787 | 1.8836e-09 | 0 | 0 | 0 | 0 | 0 | 1 | -90 | 90 | 0.01394 | 0.0034946 | -0.013938 | -0.0034932
49 | 48 | 1.8883 | 1.2085 | 3.1709e-09 | 0 | 0 | 0 | 0 | 0 | 1 | -90 | 90 | 0.0025219 | 0.0006318 | -0.0025218 | -0.00063202
41 | 40 | 0.13808 | 0.088372 | 2.3188e-10 | 0 | 0 | 0 | 0 | 0 | 1 | -90 | 90 | 0.0062297 | 0.0015613 | -0.0062297 | -0.0015613
43 | 44 | 1.6114 | 1.0313 | 2.706e-09 | 0 | 0 | 0 | 0 | 0 | 1 | -90 | 90 | 0.029841 | 0.0074848 | -0.029825 | -0.007475
55 | 65 | 0.22051 | 0.14113 | 3.703e-10 | 0 | 0 | 0 | 0 | 0 | 1 | -90 | 90 | 0.0026102 | 0.00065415 | -0.0026102 | -0.00065418
55 | 63 | 0.61331 | 0.39252 | 1.0299e-09 | 0 | 0 | 0 | 0 | 0 | 1 | -90 | 90 | 0.0079214 | 0.0019853 | -0.007921 | -0.0019851
50 | 53 | 6.9711 | 4.4615 | 1.1706e-08 | 0 | 0 | 0 | 0 | 0 | 1 | -90 | 90 | 0.003452 | 0.00086384 | -0.0034511 | -0.00086442
51 | 56 | 1.9926 | 1.2753 | 3.3461e-09 | 0 | 0 | 0 | 0 | 0 | 1 | -90 | 90 | 0.0086189 | 0.0021602 | -0.0086173 | -0.0021595
53 | 61 | 4.153 | 2.6579 | 6.974e-09 | 0 | 0 | 0 | 0 | 0 | 1 | -90 | 90 | 0.0034511 | 0.00086442 | -0.0034506 | -0.00086477
56 | 57 | 1.1528 | 0.73776 | 1.9358e-09 | 0 | 0 | 0 | 0 | 0 | 1 | -90 | 90 | 0.0073414 | 0.0018398 | -0.0073407 | -0.0018395
61 | 62 | 0.1422 | 0.09101 | 2.388e-10 | 0 | 0 | 0 | 0 | 0 | 1 | -90 | 90 | 0.0013251 | 0.00033208 | -0.0013251 | -0.0003321
57 | 58 | 0.68278 | 0.43698 | 1.1466e-09 | 0 | 0 | 0 | 0 | 0 | 1 | -90 | 90 | 0.0063103 | 0.0015813 | -0.00631 | -0.0015812
63 | 64 | 0.53179 | 0.34034 | 8.9302e-10 | 0 | 0 | 0 | 0 | 0 | 1 | -90 | 90 | 0.0045445 | 0.0011389 | -0.0045444 | -0.0011389
58 | 59 | 0.21029 | 0.13458 | 3.5313e-10 | 0 | 0 | 0 | 0 | 0 | 1 | -90 | 90 | 0.0042857 | 0.0010739 | -0.0042857 | -0.0010739
59 | 60 | 1.5668 | 1.0027 | 2.631e-09 | 0 | 0 | 0 | 0 | 0 | 1 | -90 | 90 | 0.0020499 | 0.00051351 | -0.0020498 | -0.00051373