## bus_data
BUS_I | BUS_TYPE | Pd | Qd | Gs | Bs | area | Vm | Va | baseKV | zone | Vmax | Vmin
1 | 1 | 0.0029024 | 0.00072741 | 0 | 0 | 1 | 0.99456 | -0.10342 | 0.4 | 1 | 1.1 | 0.9
2 | 1 | 0.0026189 | 0.00065635 | 0 | 0 | 1 | 0.99467 | -0.10145 | 0.4 | 1 | 1.1 | 0.9
3 | 1 | 0.002531 | 0.00063433 | 0 | 0 | 1 | 0.99452 | -0.10425 | 0.4 | 1 | 1.1 | 0.9
4 | 1 | 0 | 0 | 0 | 0 | 1 | 0.99478 | -0.099171 | 0.4 | 1 | 1.1 | 0.9
5 | 1 | 0 | 0 | 0 | 0 | 1 | 0.99481 | -0.09865 | 0.4 | 1 | 1.1 | 0.9
8 | 1 | 0 | 0 | 0 | 0 | 1 | 0.99505 | -0.093976 | 0.4 | 1 | 1.1 | 0.9
15 | 1 | 0.002635 | 0.00066039 | 0 | 0 | 1 | 0.99474 | -0.10004 | 0.4 | 1 | 1.1 | 0.9
11 | 1 | 0.004612 | 0.0011559 | 0 | 0 | 1 | 0.99491 | -0.096695 | 0.4 | 1 | 1.1 | 0.9
6 | 1 | 0.0053971 | 0.0013526 | 0 | 0 | 1 | 0.99516 | -0.091827 | 0.4 | 1 | 1.1 | 0.9
7 | 1 | 0 | 0 | 0 | 0 | 1 | 0.99552 | -0.08502 | 0.4 | 1 | 1.1 | 0.9
9 | 1 | 0.0055961 | 0.0014025 | 0 | 0 | 1 | 0.99446 | -0.10513 | 0.4 | 1 | 1.1 | 0.9
10 | 1 | 0.0058134 | 0.001457 | 0 | 0 | 1 | 0.99604 | -0.075077 | 0.4 | 1 | 1.1 | 0.9
13 | 1 | 0.0029189 | 0.00073156 | 0 | 0 | 1 | 0.99387 | -0.11635 | 0.4 | 1 | 1.1 | 0.9
19 | 1 | 0.0041443 | 0.0010387 | 0 | 0 | 1 | 0.99725 | -0.052025 | 0.4 | 1 | 1.1 | 0.9
12 | 1 | 0.0031306 | 0.0007846 | 0 | 0 | 1 | 0.99489 | -0.097028 | 0.4 | 1 | 1.1 | 0.9
14 | 1 | 0.0080778 | 0.0020245 | 0 | 0 | 1 | 0.99292 | -0.13438 | 0.4 | 1 | 1.1 | 0.9
20 | 1 | 0 | 0 | 0 | 0 | 1 | 0.99877 | -0.023312 | 0.4 | 1 | 1.1 | 0.9
16 | 1 | 0.0020214 | 0.00050662 | 0 | 0 | 1 | 0.99252 | -0.14208 | 0.4 | 1 | 1.1 | 0.9
17 | 1 | 0.0027404 | 0.00068681 | 0 | 0 | 1 | 0.99166 | -0.15846 | 0.4 | 1 | 1.1 | 0.9
18 | 1 | 0.0031355 | 0.00078584 | 0 | 0 | 1 | 0.9905 | -0.18054 | 0.4 | 1 | 1.1 | 0.9
59 | 1 | 0.0034234 | 0.00085799 | 0 | 0 | 1 | 0.98939 | -0.20183 | 0.4 | 1 | 1.1 | 0.9
60 | 1 | 0.0025592 | 0.00064139 | 0 | 0 | 1 | 0.98936 | -0.20238 | 0.4 | 1 | 1.1 | 0.9
61 | 1 | 0 | 0 | 0 | 0 | 1 | 0.98879 | -0.21334 | 0.4 | 1 | 1.1 | 0.9
21 | 1 | 0.0067038 | 0.0016801 | 0 | 0 | 1 | 0.99978 | -0.0041966 | 0.4 | 1 | 1.1 | 0.9
22 | 1 | 0.006353 | 0.0015922 | 0 | 0 | 1 | 0.9982 | -0.034193 | 0.4 | 1 | 1.1 | 0.9
33 | 3 | 0.0076091 | 0.001907 | 0 | 0 | 1 | 1 | 0 | 0.4 | 1 | 1.1 | 0.9
54 | 1 | 0.0060518 | 0.0015167 | 0 | 0 | 1 | 0.99772 | -0.043529 | 0.4 | 1 | 1.1 | 0.9
32 | 1 | 0 | 0 | 0 | 0 | 1 | 0.99838 | -0.031036 | 0.4 | 1 | 1.1 | 0.9
55 | 1 | 0.0048593 | 0.0012179 | 0 | 0 | 1 | 0.99771 | -0.043653 | 0.4 | 1 | 1.1 | 0.9
23 | 1 | 0.011705 | 0.0029336 | 0 | 0 | 1 | 0.99488 | -0.098223 | 0.4 | 1 | 1.1 | 0.9
24 | 1 | 0.0065483 | 0.0016412 | 0 | 0 | 1 | 0.99614 | -0.074022 | 0.4 | 1 | 1.1 | 0.9
25 | 1 | 0 | 0 | 0 | 0 | 1 | 0.9944 | -0.10755 | 0.4 | 1 | 1.1 | 0.9
26 | 1 | 0.0028766 | 0.00072095 | 0 | 0 | 1 | 0.99636 | -0.06978 | 0.4 | 1 | 1.1 | 0.9
27 | 1 | 0.012729 | 0.0031903 | 0 | 0 | 1 | 0.99376 | -0.12001 | 0.4 | 1 | 1.1 | 0.9
30 | 1 | 0 | 0 | 0 | 0 | 1 | 0.99814 | -0.035633 | 0.4 | 1 | 1.1 | 0.9
28 | 1 | 0.0085539 | 0.0021438 | 0 | 0 | 1 | 0.99313 | -0.1321 | 0.4 | 1 | 1.1 | 0.9
31 | 1 | 0 | 0 | 0 | 0 | 1 | 0.99809 | -0.036511 | 0.4 | 1 | 1.1 | 0.9
29 | 1 | 0.0079512 | 0.0019927 | 0 | 0 | 1 | 0.99262 | -0.14197 | 0.4 | 1 | 1.1 | 0.9
35 | 1 | 0.0058781 | 0.0014732 | 0 | 0 | 1 | 0.99216 | -0.15086 | 0.4 | 1 | 1.1 | 0.9
34 | 1 | 0.0036154 | 0.0009061 | 0 | 0 | 1 | 0.99211 | -0.15192 | 0.4 | 1 | 1.1 | 0.9
44 | 1 | 0.0077342 | 0.0019384 | 0 | 0 | 1 | 0.99783 | -0.041598 | 0.4 | 1 | 1.1 | 0.9
42 | 1 | 0.010854 | 0.0027202 | 0 | 0 | 1 | 0.97231 | -0.53405 | 0.4 | 1 | 1.1 | 0.9
41 | 1 | 0 | 0 | 0 | 0 | 1 | 0.97268 | -0.52675 | 0.4 | 1 | 1.1 | 0.9
43 | 1 | 0 | 0 | 0 | 0 | 1 | 0.97408 | -0.49911 | 0.4 | 1 | 1.1 | 0.9
50 | 1 | 0.0044316 | 0.0011107 | 0 | 0 | 1 | 0.97495 | -0.482 | 0.4 | 1 | 1.1 | 0.9
37 | 1 | 0.014644 | 0.0036701 | 0 | 0 | 1 | 0.97034 | -0.57294 | 0.4 | 1 | 1.1 | 0.9
38 | 1 | 0.0032371 | 0.0008113 | 0 | 0 | 1 | 0.97032 | -0.57334 | 0.4 | 1 | 1.1 | 0.9
39 | 1 | 0.0067017 | 0.0016796 | 0 | 0 | 1 | 0.97148 | -0.55039 | 0.4 | 1 | 1.1 | 0.9
40 | 1 | 0.0068916 | 0.0017272 | 0 | 0 | 1 | 0.97021 | -0.5755 | 0.4 | 1 | 1.1 | 0.9
47 | 1 | 0 | 0 | 0 | 0 | 1 | 0.97502 | -0.48064 | 0.4 | 1 | 1.1 | 0.9
45 | 1 | 0.0064424 | 0.0016146 | 0 | 0 | 1 | 0.97644 | -0.45279 | 0.4 | 1 | 1.1 | 0.9
46 | 1 | 0.0047402 | 0.001188 | 0 | 0 | 1 | 0.97699 | -0.44195 | 0.4 | 1 | 1.1 | 0.9
48 | 1 | 0.0044425 | 0.0011134 | 0 | 0 | 1 | 0.97839 | -0.41468 | 0.4 | 1 | 1.1 | 0.9
49 | 1 | 0.0027971 | 0.00070103 | 0 | 0 | 1 | 0.97491 | -0.48286 | 0.4 | 1 | 1.1 | 0.9
70 | 1 | 0.010751 | 0.0026945 | 0 | 0 | 1 | 0.97926 | -0.39767 | 0.4 | 1 | 1.1 | 0.9
52 | 1 | 0.0043257 | 0.0010841 | 0 | 0 | 1 | 0.97485 | -0.4839 | 0.4 | 1 | 1.1 | 0.9
71 | 1 | 0 | 0 | 0 | 0 | 1 | 0.98155 | -0.353 | 0.4 | 1 | 1.1 | 0.9
51 | 1 | 0.0038274 | 0.00095923 | 0 | 0 | 1 | 0.97483 | -0.48436 | 0.4 | 1 | 1.1 | 0.9
53 | 1 | 0.0016456 | 0.00041243 | 0 | 0 | 1 | 0.97482 | -0.48457 | 0.4 | 1 | 1.1 | 0.9
56 | 1 | 0.0053918 | 0.0013513 | 0 | 0 | 1 | 0.9977 | -0.04392 | 0.4 | 1 | 1.1 | 0.9
57 | 1 | 0.0048181 | 0.0012075 | 0 | 0 | 1 | 0.9975 | -0.047705 | 0.4 | 1 | 1.1 | 0.9
58 | 1 | 0.0037932 | 0.00095066 | 0 | 0 | 1 | 0.9975 | -0.047824 | 0.4 | 1 | 1.1 | 0.9
64 | 1 | 0 | 0 | 0 | 0 | 1 | 0.98745 | -0.23914 | 0.4 | 1 | 1.1 | 0.9
65 | 1 | 0.0055197 | 0.0013834 | 0 | 0 | 1 | 0.98589 | -0.26899 | 0.4 | 1 | 1.1 | 0.9
63 | 1 | 0.004885 | 0.0012243 | 0 | 0 | 1 | 0.98736 | -0.2409 | 0.4 | 1 | 1.1 | 0.9
62 | 1 | 0.0034997 | 0.0008771 | 0 | 0 | 1 | 0.98728 | -0.24228 | 0.4 | 1 | 1.1 | 0.9
66 | 1 | 0 | 0 | 0 | 0 | 1 | 0.98473 | -0.29146 | 0.4 | 1 | 1.1 | 0.9
67 | 1 | 0.0035358 | 0.00088614 | 0 | 0 | 1 | 0.98458 | -0.29436 | 0.4 | 1 | 1.1 | 0.9
68 | 1 | 0.0037967 | 0.00095154 | 0 | 0 | 1 | 0.98271 | -0.33044 | 0.4 | 1 | 1.1 | 0.9
69 | 1 | 0 | 0 | 0 | 0 | 1 | 0.98241 | -0.33629 | 0.4 | 1 | 1.1 | 0.9
72 | 1 | 0 | 0 | 0 | 0 | 1 | 0.9814 | -0.35607 | 0.4 | 1 | 1.1 | 0.9
73 | 1 | 0.0034159 | 0.00085609 | 0 | 0 | 1 | 0.98125 | -0.35884 | 0.4 | 1 | 1.1 | 0.9

## generator_data
GEN_BUS | PG | QG | QMAX | QMIN | VG | MBASE | GEN_STATUS | PMAX | PMIN
33 | 0.29104 | 0.07418 | 10 | -10 | 1 | 100 | 1 | 10 | 0

## branch_data
F_BUS | T_BUS | BR_R | BR_X | BR_B | RATE_A | RATE_B | RATE_C | TAP | SHIFT | BR_STATUS | ANGMIN | ANGMAX | P_in | Q_in | P_out | Q_out
1 | 2 | 1.6056 | 1.0276 | 2.6962e-09 | 0 | 0 | 0 | 0 | 0 | 1 | -90 | 90 | -0.0054335 | -0.0013616 | 0.005434 | 0.0013616
1 | 3 | 1.4538 | 0.93044 | 2.4413e-09 | 0 | 0 | 0 | 0 | 0 | 1 | -90 | 90 | 0.0025311 | 0.00063415 | -0.002531 | -0.00063433
2 | 4 | 1.2576 | 0.80485 | 2.1118e-09 | 0 | 0 | 0 | 0 | 0 | 1 | -90 | 90 | -0.0080529 | -0.002018 | 0.0080538 | 0.0020183
4 | 5 | 0.28656 | 0.1834 | 4.8122e-10 | 0 | 0 | 0 | 0 | 0 | 1 | -90 | 90 | -0.0080538 | -0.0020183 | 0.008054 | 0.0020184
5 | 8 | 1.9398 | 1.2415 | 3.2575e-09 | 0 | 0 | 0 | 0 | 0 | 1 | -90 | 90 | -0.010689 | -0.0026785 | 0.010691 | 0.0026797
5 | 15 | 2.3332 | 1.4932 | 3.9181e-09 | 0 | 0 | 0 | 0 | 0 | 1 | -90 | 90 | 0.0026352 | 0.00066012 | -0.002635 | -0.00066039
8 | 11 | 1.5581 | 0.99721 | 2.6165e-09 | 0 | 0 | 0 | 0 | 0 | 1 | -90 | 90 | 0.0077436 | 0.0019408 | -0.0077426 | -0.0019404
8 | 6 | 0.51759 | 0.33126 | 8.6917e-10 | 0 | 0 | 0 | 0 | 0 | 1 | -90 | 90 | -0.018435 | -0.0046205 | 0.018437 | 0.0046217
11 | 12 | 0.47225 | 0.30224 | 7.9303e-10 | 0 | 0 | 0 | 0 | 0 | 1 | -90 | 90 | 0.0031306 | 0.00078455 | -0.0031306 | -0.0007846
6 | 7 | 1.2682 | 0.81168 | 2.1297e-09 | 0 | 0 | 0 | 0 | 0 | 1 | -90 | 90 | -0.023834 | -0.0059743 | 0.023842 | 0.005979
7 | 9 | 0.63338 | 0.40536 | 2.1272e-09 | 0 | 0 | 0 | 0 | 0 | 1 | -90 | 90 | 0.14293 | 0.036618 | -0.14279 | -0.036529
7 | 10 | 0.26831 | 0.17172 | 9.0112e-10 | 0 | 0 | 0 | 0 | 0 | 1 | -90 | 90 | -0.16677 | -0.042597 | 0.16685 | 0.042648
9 | 13 | 0.36764 | 0.23529 | 1.2347e-09 | 0 | 0 | 0 | 0 | 0 | 1 | -90 | 90 | 0.13719 | 0.035127 | -0.13712 | -0.035079
10 | 19 | 0.60188 | 0.3852 | 2.0214e-09 | 0 | 0 | 0 | 0 | 0 | 1 | -90 | 90 | -0.17266 | -0.044105 | 0.17286 | 0.044228
13 | 14 | 0.60223 | 0.38543 | 2.0226e-09 | 0 | 0 | 0 | 0 | 0 | 1 | -90 | 90 | 0.1342 | 0.034348 | -0.13408 | -0.034273
19 | 20 | 0.73391 | 0.4697 | 2.4649e-09 | 0 | 0 | 0 | 0 | 0 | 1 | -90 | 90 | -0.177 | -0.045267 | 0.17725 | 0.045424
14 | 16 | 0.27397 | 0.17534 | 9.2013e-10 | 0 | 0 | 0 | 0 | 0 | 1 | -90 | 90 | 0.126 | 0.032249 | -0.12596 | -0.032219
20 | 21 | 0.41544 | 0.26588 | 1.3953e-09 | 0 | 0 | 0 | 0 | 0 | 1 | -90 | 90 | -0.20854 | -0.053279 | 0.20874 | 0.053402
20 | 22 | 1.5551 | 0.99525 | 2.6114e-09 | 0 | 0 | 0 | 0 | 0 | 1 | -90 | 90 | 0.031296 | 0.0078541 | -0.03128 | -0.0078439
16 | 17 | 0.59108 | 0.37829 | 1.9852e-09 | 0 | 0 | 0 | 0 | 0 | 1 | -90 | 90 | 0.12394 | 0.031712 | -0.12384 | -0.031649
17 | 18 | 0.81307 | 0.52036 | 2.7307e-09 | 0 | 0 | 0 | 0 | 0 | 1 | -90 | 90 | 0.1211 | 0.030963 | -0.12097 | -0.03088
18 | 59 | 0.80363 | 0.51432 | 2.699e-09 | 0 | 0 | 0 | 0 | 0 | 1 | -90 | 90 | 0.11783 | 0.030094 | -0.11771 | -0.030017
59 | 60 | 0.94039 | 0.60185 | 1.5792e-09 | 0 | 0 | 0 | 0 | 0 | 1 | -90 | 90 | 0.0025592 | 0.00064128 | -0.0025592 | -0.0006414
59 | 61 | 0.45723 | 0.29263 | 1.5356e-09 | 0 | 0 | 0 | 0 | 0 | 1 | -90 | 90 | 0.11173 | 0.028518 | -0.11167 | -0.028478
61 | 64 | 1.0228 | 0.65457 | 3.435e-09 | 0 | 0 | 0 | 0 | 0 | 1 | -90 | 90 | 0.11167 | 0.028478 | -0.11153 | -0.02839
21 | 33 | 0.088441 | 0.056602 | 2.9703e-10 | 0 | 0 | 0 | 0 | 0 | 1 | -90 | 90 | -0.21544 | -0.055082 | 0.21548 | 0.05511
22 | 54 | 1.6727 | 1.0706 | 2.809e-09 | 0 | 0 | 0 | 0 | 0 | 1 | -90 | 90 | 0.024927 | 0.0062517 | -0.024916 | -0.0062449
33 | 32 | 2.0545 | 1.3149 | 3.4501e-09 | 0 | 0 | 0 | 0 | 0 | 1 | -90 | 90 | 0.067946 | 0.017163 | -0.067845 | -0.017098
54 | 55 | 0.02939 | 0.01881 | 4.9354e-11 | 0 | 0 | 0 | 0 | 0 | 1 | -90 | 90 | 0.018864 | 0.0047282 | -0.018864 | -0.0047281
32 | 30 | 0.30375 | 0.1944 | 5.1008e-10 | 0 | 0 | 0 | 0 | 0 | 1 | -90 | 90 | 0.067845 | 0.017098 | -0.06783 | -0.017089
55 | 56 | 0.085084 | 0.054454 | 1.4288e-10 | 0 | 0 | 0 | 0 | 0 | 1 | -90 | 90 | 0.014005 | 0.0035103 | -0.014005 | -0.0035102
23 | 24 | 2.1314 | 1.3641 | 3.5792e-09 | 0 | 0 | 0 | 0 | 0 | 1 | -90 | 90 | -0.050501 | -0.012681 | 0.050559 | 0.012718
23 | 25 | 1.068 | 0.68353 | 1.7935e-09 | 0 | 0 | 0 | 0 | 0 | 1 | -90 | 90 | 0.038795 | 0.0097474 | -0.038778 | -0.0097365
24 | 26 | 0.33114 | 0.21193 | 5.5607e-10 | 0 | 0 | 0 | 0 | 0 | 1 | -90 | 90 | -0.057107 | -0.014359 | 0.057119 | 0.014366
25 | 27 | 1.4252 | 0.91213 | 2.3933e-09 | 0 | 0 | 0 | 0 | 0 | 1 | -90 | 90 | 0.038778 | 0.0097365 | -0.038755 | -0.009722
26 | 30 | 2.5427 | 1.6273 | 4.2699e-09 | 0 | 0 | 0 | 0 | 0 | 1 | -90 | 90 | -0.059996 | -0.015087 | 0.060094 | 0.01515
27 | 28 | 2.057 | 1.3165 | 3.4542e-09 | 0 | 0 | 0 | 0 | 0 | 1 | -90 | 90 | 0.026026 | 0.0065317 | -0.026011 | -0.0065225
30 | 31 | 0.50664 | 0.32425 | 8.5079e-10 | 0 | 0 | 0 | 0 | 0 | 1 | -90 | 90 | 0.0077364 | 0.0019392 | -0.0077361 | -0.0019391
28 | 29 | 2.4998 | 1.5999 | 4.1979e-09 | 0 | 0 | 0 | 0 | 0 | 1 | -90 | 90 | 0.017457 | 0.0043787 | -0.017449 | -0.0043738
31 | 44 | 2.9358 | 1.8789 | 4.93e-09 | 0 | 0 | 0 | 0 | 0 | 1 | -90 | 90 | 0.0077361 | 0.0019391 | -0.0077342 | -0.0019384
29 | 35 | 4.1294 | 2.6428 | 6.9344e-09 | 0 | 0 | 0 | 0 | 0 | 1 | -90 | 90 | 0.0094976 | 0.0023811 | -0.0094936 | -0.0023792
35 | 34 | 1.3027 | 0.83372 | 2.1876e-09 | 0 | 0 | 0 | 0 | 0 | 1 | -90 | 90 | 0.0036156 | 0.00090601 | -0.0036154 | -0.0009061
42 | 41 | 2.8535 | 1.8263 | 4.7919e-09 | 0 | 0 | 0 | 0 | 0 | 1 | -90 | 90 | -0.010853 | -0.0027203 | 0.010857 | 0.0027223
41 | 43 | 2.7724 | 1.7743 | 4.6556e-09 | 0 | 0 | 0 | 0 | 0 | 1 | -90 | 90 | -0.042393 | -0.01065 | 0.042449 | 0.010685
41 | 39 | 3.1817 | 2.0363 | 5.3429e-09 | 0 | 0 | 0 | 0 | 0 | 1 | -90 | 90 | 0.031536 | 0.0079275 | -0.031501 | -0.0079052
43 | 50 | 1.7208 | 1.1013 | 2.8897e-09 | 0 | 0 | 0 | 0 | 0 | 1 | -90 | 90 | -0.042449 | -0.010685 | 0.042484 | 0.010707
50 | 47 | 0.12377 | 0.079216 | 2.0785e-10 | 0 | 0 | 0 | 0 | 0 | 1 | -90 | 90 | -0.046916 | -0.011818 | 0.046919 | 0.01182
37 | 38 | 0.16637 | 0.10647 | 2.7937e-10 | 0 | 0 | 0 | 0 | 0 | 1 | -90 | 90 | 0.010129 | 0.002539 | -0.010129 | -0.0025389
37 | 39 | 3.8469 | 2.462 | 6.46e-09 | 0 | 0 | 0 | 0 | 0 | 1 | -90 | 90 | -0.024773 | -0.0062092 | 0.024799 | 0.0062256
38 | 40 | 1.3242 | 0.84751 | 2.2237e-09 | 0 | 0 | 0 | 0 | 0 | 1 | -90 | 90 | 0.0068921 | 0.0017275 | -0.0068914 | -0.0017273
47 | 49 | 0.74944 | 0.47964 | 1.2585e-09 | 0 | 0 | 0 | 0 | 0 | 1 | -90 | 90 | 0.012597 | 0.0031578 | -0.012596 | -0.0031571
47 | 45 | 2.002 | 1.2813 | 3.3619e-09 | 0 | 0 | 0 | 0 | 0 | 1 | -90 | 90 | -0.059516 | -0.014977 | 0.059596 | 0.015028
45 | 46 | 0.7049 | 0.45114 | 1.1837e-09 | 0 | 0 | 0 | 0 | 0 | 1 | -90 | 90 | -0.066038 | -0.016642 | 0.066072 | 0.016664
46 | 48 | 1.656 | 1.0599 | 2.7809e-09 | 0 | 0 | 0 | 0 | 0 | 1 | -90 | 90 | -0.070812 | -0.017852 | 0.070905 | 0.017911
48 | 70 | 0.97433 | 0.62357 | 1.6362e-09 | 0 | 0 | 0 | 0 | 0 | 1 | -90 | 90 | -0.075347 | -0.019024 | 0.075409 | 0.019064
49 | 52 | 0.45126 | 0.28881 | 7.5779e-10 | 0 | 0 | 0 | 0 | 0 | 1 | -90 | 90 | 0.0097991 | 0.0024561 | -0.0097986 | -0.0024558
70 | 71 | 2.2448 | 1.4367 | 3.7696e-09 | 0 | 0 | 0 | 0 | 0 | 1 | -90 | 90 | -0.08616 | -0.021758 | 0.086345 | 0.021876
52 | 51 | 0.35868 | 0.22955 | 6.0232e-10 | 0 | 0 | 0 | 0 | 0 | 1 | -90 | 90 | 0.005473 | 0.0013717 | -0.0054729 | -0.0013716
71 | 72 | 3.8844 | 2.486 | 6.5229e-09 | 0 | 0 | 0 | 0 | 0 | 1 | -90 | 90 | 0.0034168 | 0.00085552 | -0.0034163 | -0.00085583
71 | 69 | 0.81008 | 0.51845 | 1.3603e-09 | 0 | 0 | 0 | 0 | 0 | 1 | -90 | 90 | -0.089762 | -0.022731 | 0.089834 | 0.022777
51 | 53 | 0.54342 | 0.34779 | 9.1254e-10 | 0 | 0 | 0 | 0 | 0 | 1 | -90 | 90 | 0.0016456 | 0.00041237 | -0.0016456 | -0.00041245
56 | 57 | 1.9606 | 1.2548 | 3.2923e-09 | 0 | 0 | 0 | 0 | 0 | 1 | -90 | 90 | 0.0086129 | 0.0021589 | -0.0086113 | -0.0021582
57 | 58 | 0.13996 | 0.089575 | 2.3503e-10 | 0 | 0 | 0 | 0 | 0 | 1 | -90 | 90 | 0.0037932 | 0.00095065 | -0.0037932 | -0.00095066
64 | 65 | 1.2767 | 0.8171 | 4.2879e-09 | 0 | 0 | 0 | 0 | 0 | 1 | -90 | 90 | 0.10314 | 0.026288 | -0.10299 | -0.026194
64 | 63 | 0.91626 | 0.58641 | 1.5386e-09 | 0 | 0 | 0 | 0 | 0 | 1 | -90 | 90 | 0.0083855 | 0.0021016 | -0.0083848 | -0.0021013
65 | 66 | 1.0133 | 0.64852 | 3.4033e-09 | 0 | 0 | 0 | 0 | 0 | 1 | -90 | 90 | 0.097473 | 0.024811 | -0.097368 | -0.024743
63 | 62 | 1.7189 | 1.1001 | 2.8864e-09 | 0 | 0 | 0 | 0 | 0 | 1 | -90 | 90 | 0.0034999 | 0.00087697 | -0.0034996 | -0.0008771
66 | 67 | 0.13088 | 0.083764 | 2.1978e-10 | 0 | 0 | 0 | 0 | 0 | 1 | -90 | 90 | 0.097368 | 0.024743 | -0.097354 | -0.024735
67 | 68 | 1.6832 | 1.0772 | 2.8265e-09 | 0 | 0 | 0 | 0 | 0 | 1 | -90 | 90 | 0.093819 | 0.023849 | -0.093656 | -0.023745
68 | 69 | 0.28376 | 0.18161 | 4.7651e-10 | 0 | 0 | 0 | 0 | 0 | 1 | -90 | 90 | 0.089859 | 0.022793 | -0.089834 | -0.022777
72 | 73 | 3.5027 | 2.2417 | 5.882e-09 | 0 | 0 | 0 | 0 | 0 | 1 | -90 | 90 | 0.0034163 | 0.00085583 | -0.0034158 | -0.00085611