## bus_data
BUS_I | BUS_TYPE | Pd | Qd | Gs | Bs | area | Vm | Va | baseKV | zone | Vmax | Vmin
1 | 1 | 0.0028486 | 0.00071394 | 0 | 0 | 1 | 0.99057 | -0.18134 | 0.4 | 1 | 1.1 | 0.9
2 | 1 | 0.0027749 | 0.00069547 | 0 | 0 | 1 | 0.99062 | -0.18031 | 0.4 | 1 | 1.1 | 0.9
3 | 1 | 0.0022797 | 0.00057134 | 0 | 0 | 1 | 0.99071 | -0.17872 | 0.4 | 1 | 1.1 | 0.9
4 | 1 | 0.0022803 | 0.00057149 | 0 | 0 | 1 | 0.99083 | -0.1763 | 0.4 | 1 | 1.1 | 0.9
9 | 1 | 0 | 0 | 0 | 0 | 1 | 0.99098 | -0.17348 | 0.4 | 1 | 1.1 | 0.9
16 | 1 | 0 | 0 | 0 | 0 | 1 | 0.99102 | -0.1726 | 0.4 | 1 | 1.1 | 0.9
14 | 1 | 0.0015953 | 0.00039981 | 0 | 0 | 1 | 0.99095 | -0.17403 | 0.4 | 1 | 1.1 | 0.9
5 | 1 | 0.0046719 | 0.0011709 | 0 | 0 | 1 | 0.99134 | -0.16641 | 0.4 | 1 | 1.1 | 0.9
6 | 1 | 0 | 0 | 0 | 0 | 1 | 0.99144 | -0.16448 | 0.4 | 1 | 1.1 | 0.9
7 | 1 | 0 | 0 | 0 | 0 | 1 | 0.99159 | -0.16165 | 0.4 | 1 | 1.1 | 0.9
8 | 1 | 0.0086892 | 0.0021777 | 0 | 0 | 1 | 0.9912 | -0.16919 | 0.4 | 1 | 1.1 | 0.9
19 | 1 | 0.0027893 | 0.00069907 | 0 | 0 | 1 | 0.99151 | -0.16316 | 0.4 | 1 | 1.1 | 0.9
21 | 1 | 0.0092631 | 0.0023215 | 0 | 0 | 1 | 0.99298 | -0.13458 | 0.4 | 1 | 1.1 | 0.9
20 | 1 | 0.0056634 | 0.0014194 | 0 | 0 | 1 | 0.99376 | -0.11961 | 0.4 | 1 | 1.1 | 0.9
17 | 1 | 0.0037092 | 0.0009296 | 0 | 0 | 1 | 0.99086 | -0.17574 | 0.4 | 1 | 1.1 | 0.9
10 | 1 | 0.006781 | 0.0016995 | 0 | 0 | 1 | 0.99393 | -0.11636 | 0.4 | 1 | 1.1 | 0.9
11 | 1 | 0 | 0 | 0 | 0 | 1 | 0.99411 | -0.11303 | 0.4 | 1 | 1.1 | 0.9
12 | 1 | 0.0077285 | 0.0019369 | 0 | 0 | 1 | 0.99498 | -0.096121 | 0.4 | 1 | 1.1 | 0.9
13 | 1 | 0.0028961 | 0.00072582 | 0 | 0 | 1 | 0.99311 | -0.13217 | 0.4 | 1 | 1.1 | 0.9
31 | 1 | 0 | 0 | 0 | 0 | 1 | 0.99625 | -0.071826 | 0.4 | 1 | 1.1 | 0.9
33 | 1 | 0 | 0 | 0 | 0 | 1 | 0.99162 | -0.16091 | 0.4 | 1 | 1.1 | 0.9
32 | 1 | 0.0050338 | 0.0012616 | 0 | 0 | 1 | 0.99588 | -0.079011 | 0.4 | 1 | 1.1 | 0.9
29 | 1 | 0 | 0 | 0 | 0 | 1 | 0.99709 | -0.055724 | 0.4 | 1 | 1.1 | 0.9
34 | 1 | 0 | 0 | 0 | 0 | 1 | 0.99044 | -0.18393 | 0.4 | 1 | 1.1 | 0.9
18 | 1 | 0.0015065 | 0.00037755 | 0 | 0 | 1 | 0.99085 | -0.17588 | 0.4 | 1 | 1.1 | 0.9
22 | 1 | 0 | 0 | 0 | 0 | 1 | 0.99484 | -0.098683 | 0.4 | 1 | 1.1 | 0.9
23 | 1 | 0 | 0 | 0 | 0 | 1 | 0.99322 | -0.12993 | 0.4 | 1 | 1.1 | 0.9
24 | 1 | 0 | 0 | 0 | 0 | 1 | 0.99732 | -0.051144 | 0.4 | 1 | 1.1 | 0.9
64 | 1 | 0.0081376 | 0.0020395 | 0 | 0 | 1 | 0.99315 | -0.13132 | 0.4 | 1 | 1.1 | 0.9
58 | 1 | 0.0038944 | 0.00097602 | 0 | 0 | 1 | 0.99294 | -0.13537 | 0.4 | 1 | 1.1 | 0.9
30 | 1 | 0 | 0 | 0 | 0 | 1 | 0.9991 | -0.017247 | 0.4 | 1 | 1.1 | 0.9
65 | 1 | 0.0036765 | 0.00092141 | 0 | 0 | 1 | 0.99713 | -0.054825 | 0.4 | 1 | 1.1 | 0.9
63 | 1 | 0.012547 | 0.0031445 | 0 | 0 | 1 | 0.99154 | -0.16233 | 0.4 | 1 | 1.1 | 0.9
56 | 1 | 0.0087252 | 0.0021867 | 0 | 0 | 1 | 0.99257 | -0.14246 | 0.4 | 1 | 1.1 | 0.9
47 | 3 | 0.017937 | 0.0044954 | 0 | 0 | 1 | 1 | 0 | 0.4 | 1 | 1.1 | 0.9
66 | 1 | 0.003558 | 0.00089171 | 0 | 0 | 1 | 0.99679 | -0.061483 | 0.4 | 1 | 1.1 | 0.9
25 | 1 | 0.0028638 | 0.00071774 | 0 | 0 | 1 | 0.99665 | -0.064138 | 0.4 | 1 | 1.1 | 0.9
26 | 1 | 0.0047576 | 0.0011924 | 0 | 0 | 1 | 0.99672 | -0.062882 | 0.4 | 1 | 1.1 | 0.9
27 | 1 | 0.0055494 | 0.0013908 | 0 | 0 | 1 | 0.99679 | -0.061483 | 0.4 | 1 | 1.1 | 0.9
28 | 1 | 0.0078053 | 0.0019562 | 0 | 0 | 1 | 0.99681 | -0.061071 | 0.4 | 1 | 1.1 | 0.9
46 | 1 | 0.014639 | 0.0036689 | 0 | 0 | 1 | 0.99878 | -0.023409 | 0.4 | 1 | 1.1 | 0.9
41 | 1 | 0.0056834 | 0.0014244 | 0 | 0 | 1 | 0.99567 | -0.082979 | 0.4 | 1 | 1.1 | 0.9
40 | 1 | 0.0051755 | 0.0012971 | 0 | 0 | 1 | 0.99562 | -0.08401 | 0.4 | 1 | 1.1 | 0.9
37 | 1 | 0 | 0 | 0 | 0 | 1 | 0.98987 | -0.1949 | 0.4 | 1 | 1.1 | 0.9
35 | 1 | 0.0036756 | 0.0009212 | 0 | 0 | 1 | 0.99015 | -0.18954 | 0.4 | 1 | 1.1 | 0.9
71 | 1 | 0 | 0 | 0 | 0 | 1 | 0.98944 | -0.20329 | 0.4 | 1 | 1.1 | 0.9
72 | 1 | 0.0068604 | 0.0017194 | 0 | 0 | 1 | 0.98985 | -0.19536 | 0.4 | 1 | 1.1 | 0.9
36 | 1 | 0 | 0 | 0 | 0 | 1 | 0.98979 | -0.19645 | 0.4 | 1 | 1.1 | 0.9
38 | 1 | 0.0026338 | 0.0006601 | 0 | 0 | 1 | 0.98948 | -0.20255 | 0.4 | 1 | 1.1 | 0.9
39 | 1 | 0.0023076 | 0.00057834 | 0 | 0 | 1 | 0.98967 | -0.19884 | 0.4 | 1 | 1.1 | 0.9
43 | 1 | 0 | 0 | 0 | 0 | 1 | 0.98929 | -0.20613 | 0.4 | 1 | 1.1 | 0.9
70 | 1 | 0.0099922 | 0.0025043 | 0 | 0 | 1 | 0.98963 | -0.19953 | 0.4 | 1 | 1.1 | 0.9
73 | 1 | 0.0068621 | 0.0017198 | 0 | 0 | 1 | 0.98941 | -0.20378 | 0.4 | 1 | 1.1 | 0.9
74 | 1 | 0.0068605 | 0.0017194 | 0 | 0 | 1 | 0.9892 | -0.20802 | 0.4 | 1 | 1.1 | 0.9
44 | 1 | 0.0048285 | 0.0012101 | 0 | 0 | 1 | 0.98923 | -0.20744 | 0.4 | 1 | 1.1 | 0.9
42 | 1 | 0.0052442 | 0.0013143 | 0 | 0 | 1 | 0.9956 | -0.084428 | 0.4 | 1 | 1.1 | 0.9
45 | 1 | 0.01594 | 0.0039949 | 0 | 0 | 1 | 0.99808 | -0.036997 | 0.4 | 1 | 1.1 | 0.9
49 | 1 | 0.008401 | 0.0021055 | 0 | 0 | 1 | 0.98633 | -0.26355 | 0.4 | 1 | 1.1 | 0.9
50 | 1 | 0.0079315 | 0.0019878 | 0 | 0 | 1 | 0.98673 | -0.25563 | 0.4 | 1 | 1.1 | 0.9
51 | 1 | 0 | 0 | 0 | 0 | 1 | 0.987 | -0.25044 | 0.4 | 1 | 1.1 | 0.9
52 | 1 | 0.0092054 | 0.0023071 | 0 | 0 | 1 | 0.9868 | -0.25436 | 0.4 | 1 | 1.1 | 0.9
53 | 1 | 0 | 0 | 0 | 0 | 1 | 0.98797 | -0.23163 | 0.4 | 1 | 1.1 | 0.9
57 | 1 | 0.0048693 | 0.0012204 | 0 | 0 | 1 | 0.98667 | -0.25675 | 0.4 | 1 | 1.1 | 0.9
60 | 1 | 0.004892 | 0.0012261 | 0 | 0 | 1 | 0.98874 | -0.2166 | 0.4 | 1 | 1.1 | 0.9
59 | 1 | 0.005977 | 0.001498 | 0 | 0 | 1 | 0.98788 | -0.23331 | 0.4 | 1 | 1.1 | 0.9
61 | 1 | 0.0070735 | 0.0017728 | 0 | 0 | 1 | 0.98949 | -0.20198 | 0.4 | 1 | 1.1 | 0.9
54 | 1 | 0.0092044 | 0.0023068 | 0 | 0 | 1 | 0.99212 | -0.15123 | 0.4 | 1 | 1.1 | 0.9
55 | 1 | 0.0085028 | 0.002131 | 0 | 0 | 1 | 0.99241 | -0.14567 | 0.4 | 1 | 1.1 | 0.9
62 | 1 | 0 | 0 | 0 | 0 | 1 | 0.99038 | -0.18481 | 0.4 | 1 | 1.1 | 0.9
67 | 1 | 0.0035712 | 0.00089503 | 0 | 0 | 1 | 0.99671 | -0.062942 | 0.4 | 1 | 1.1 | 0.9
68 | 1 | 0.0036183 | 0.00090684 | 0 | 0 | 1 | 0.99666 | -0.063922 | 0.4 | 1 | 1.1 | 0.9
69 | 1 | 0.0036531 | 0.00091557 | 0 | 0 | 1 | 0.99663 | -0.064425 | 0.4 | 1 | 1.1 | 0.9

## generator_data
GEN_BUS | PG | QG | QMAX | QMIN | VG | MBASE | GEN_STATUS | PMAX | PMIN
47 | 0.31962 | 0.080884 | 10 | -10 | 1 | 100 | 1 | 10 | 0

## branch_data
F_BUS | T_BUS | BR_R | BR_X | BR_B | RATE_A | RATE_B | RATE_C | TAP | SHIFT | BR_STATUS | ANGMIN | ANGMAX | P_in | Q_in | P_out | Q_out
1 | 2 | 1.5982 | 1.0228 | 2.6837e-09 | 0 | 0 | 0 | 0 | 0 | 1 | -90 | 90 | -0.0028486 | -0.00071394 | 0.0028488 | 0.00071376
2 | 3 | 1.2393 | 0.79314 | 2.0811e-09 | 0 | 0 | 0 | 0 | 0 | 1 | -90 | 90 | -0.0056237 | -0.0014092 | 0.0056241 | 0.0014093
3 | 4 | 1.3491 | 0.86343 | 2.2655e-09 | 0 | 0 | 0 | 0 | 0 | 1 | -90 | 90 | -0.0079038 | -0.0019806 | 0.0079047 | 0.001981
4 | 9 | 1.2189 | 0.78007 | 2.0468e-09 | 0 | 0 | 0 | 0 | 0 | 1 | -90 | 90 | -0.010185 | -0.0025525 | 0.010186 | 0.0025532
9 | 16 | 0.3293 | 0.21075 | 5.5298e-10 | 0 | 0 | 0 | 0 | 0 | 1 | -90 | 90 | -0.011782 | -0.0029528 | 0.011782 | 0.002953
9 | 14 | 1.5269 | 0.97723 | 2.5641e-09 | 0 | 0 | 0 | 0 | 0 | 1 | -90 | 90 | 0.0015953 | 0.00039959 | -0.0015953 | -0.00039981
16 | 17 | 2.6517 | 1.6971 | 4.4528e-09 | 0 | 0 | 0 | 0 | 0 | 1 | -90 | 90 | 0.0052164 | 0.0013072 | -0.0052156 | -0.0013071
16 | 19 | 2.4464 | 1.5657 | 4.1082e-09 | 0 | 0 | 0 | 0 | 0 | 1 | -90 | 90 | -0.016999 | -0.0042602 | 0.017006 | 0.0042647
5 | 6 | 1.822 | 1.1661 | 3.0596e-09 | 0 | 0 | 0 | 0 | 0 | 1 | -90 | 90 | -0.0046719 | -0.0011709 | 0.0046723 | 0.0011709
6 | 7 | 0.93305 | 0.59715 | 1.5668e-09 | 0 | 0 | 0 | 0 | 0 | 1 | -90 | 90 | -0.013363 | -0.0033494 | 0.013365 | 0.0033504
6 | 8 | 2.3862 | 1.5272 | 4.0071e-09 | 0 | 0 | 0 | 0 | 0 | 1 | -90 | 90 | 0.0086911 | 0.0021786 | -0.0086892 | -0.0021777
7 | 19 | 0.33517 | 0.21451 | 5.6284e-10 | 0 | 0 | 0 | 0 | 0 | 1 | -90 | 90 | 0.019797 | 0.0049646 | -0.019796 | -0.0049637
7 | 21 | 3.6034 | 2.3062 | 6.0511e-09 | 0 | 0 | 0 | 0 | 0 | 1 | -90 | 90 | -0.033162 | -0.008315 | 0.033205 | 0.0083418
21 | 20 | 1.5614 | 0.99931 | 2.6221e-09 | 0 | 0 | 0 | 0 | 0 | 1 | -90 | 90 | -0.042468 | -0.010663 | 0.042498 | 0.010683
20 | 22 | 1.9287 | 1.2344 | 3.2388e-09 | 0 | 0 | 0 | 0 | 0 | 1 | -90 | 90 | -0.048162 | -0.012102 | 0.04821 | 0.012132
17 | 18 | 0.38973 | 0.24943 | 6.5446e-10 | 0 | 0 | 0 | 0 | 0 | 1 | -90 | 90 | 0.0015065 | 0.0003775 | -0.0015065 | -0.00037756
10 | 11 | 2.1756 | 1.3924 | 3.6533e-09 | 0 | 0 | 0 | 0 | 0 | 1 | -90 | 90 | -0.006781 | -0.0016995 | 0.0067821 | 0.0016998
11 | 12 | 1.3958 | 0.89334 | 2.344e-09 | 0 | 0 | 0 | 0 | 0 | 1 | -90 | 90 | -0.053887 | -0.013574 | 0.05393 | 0.013602
11 | 13 | 1.8053 | 1.1554 | 3.0316e-09 | 0 | 0 | 0 | 0 | 0 | 1 | -90 | 90 | 0.047105 | 0.011874 | -0.047062 | -0.011847
12 | 31 | 1.7569 | 1.1244 | 2.9504e-09 | 0 | 0 | 0 | 0 | 0 | 1 | -90 | 90 | -0.061659 | -0.015539 | 0.061731 | 0.015584
13 | 33 | 2.881 | 1.8438 | 4.838e-09 | 0 | 0 | 0 | 0 | 0 | 1 | -90 | 90 | 0.044166 | 0.011121 | -0.044105 | -0.011083
31 | 32 | 1.5117 | 0.96746 | 2.5385e-09 | 0 | 0 | 0 | 0 | 0 | 1 | -90 | 90 | 0.021148 | 0.0053038 | -0.021141 | -0.0052994
31 | 29 | 0.8682 | 0.55565 | 1.4579e-09 | 0 | 0 | 0 | 0 | 0 | 1 | -90 | 90 | -0.082878 | -0.020888 | 0.082942 | 0.020929
33 | 34 | 2.3014 | 1.4729 | 3.8647e-09 | 0 | 0 | 0 | 0 | 0 | 1 | -90 | 90 | 0.044105 | 0.011083 | -0.044057 | -0.011052
32 | 41 | 1.0951 | 0.70085 | 1.8389e-09 | 0 | 0 | 0 | 0 | 0 | 1 | -90 | 90 | 0.016107 | 0.0040378 | -0.016104 | -0.0040361
29 | 30 | 1.6591 | 1.0618 | 2.786e-09 | 0 | 0 | 0 | 0 | 0 | 1 | -90 | 90 | -0.10392 | -0.026189 | 0.10412 | 0.026312
29 | 28 | 1.1356 | 0.7268 | 1.907e-09 | 0 | 0 | 0 | 0 | 0 | 1 | -90 | 90 | 0.020982 | 0.0052605 | -0.020977 | -0.0052572
34 | 37 | 2.342 | 1.4989 | 3.9329e-09 | 0 | 0 | 0 | 0 | 0 | 1 | -90 | 90 | 0.020601 | 0.0051688 | -0.02059 | -0.0051623
34 | 35 | 1.0514 | 0.6729 | 1.7656e-09 | 0 | 0 | 0 | 0 | 0 | 1 | -90 | 90 | 0.023456 | 0.0058835 | -0.023449 | -0.0058797
22 | 23 | 1.3927 | 0.89135 | 2.3388e-09 | 0 | 0 | 0 | 0 | 0 | 1 | -90 | 90 | 0.099812 | 0.025186 | -0.099663 | -0.025091
22 | 24 | 1.4338 | 0.91762 | 4.8154e-09 | 0 | 0 | 0 | 0 | 0 | 1 | -90 | 90 | -0.14802 | -0.037319 | 0.14836 | 0.037534
23 | 64 | 0.088665 | 0.056746 | 1.4889e-10 | 0 | 0 | 0 | 0 | 0 | 1 | -90 | 90 | 0.069314 | 0.017477 | -0.069309 | -0.017474
23 | 58 | 0.79308 | 0.50757 | 1.3318e-09 | 0 | 0 | 0 | 0 | 0 | 1 | -90 | 90 | 0.030349 | 0.0076138 | -0.030341 | -0.0076089
24 | 30 | 0.91457 | 0.58532 | 3.0716e-09 | 0 | 0 | 0 | 0 | 0 | 1 | -90 | 90 | -0.16645 | -0.04207 | 0.16672 | 0.042243
24 | 65 | 0.9076 | 0.58086 | 1.5241e-09 | 0 | 0 | 0 | 0 | 0 | 1 | -90 | 90 | 0.018086 | 0.0045355 | -0.018083 | -0.0045336
64 | 63 | 2.2479 | 1.4386 | 3.7748e-09 | 0 | 0 | 0 | 0 | 0 | 1 | -90 | 90 | 0.061172 | 0.015435 | -0.061081 | -0.015377
58 | 56 | 1.1841 | 0.75779 | 1.9883e-09 | 0 | 0 | 0 | 0 | 0 | 1 | -90 | 90 | 0.026446 | 0.0066328 | -0.026438 | -0.0066273
30 | 47 | 0.28703 | 0.1837 | 9.6402e-10 | 0 | 0 | 0 | 0 | 0 | 1 | -90 | 90 | -0.27083 | -0.068554 | 0.27106 | 0.068698
65 | 66 | 2.0594 | 1.318 | 3.4584e-09 | 0 | 0 | 0 | 0 | 0 | 1 | -90 | 90 | 0.014406 | 0.0036122 | -0.014402 | -0.0036096
63 | 62 | 2.046 | 1.3095 | 3.4358e-09 | 0 | 0 | 0 | 0 | 0 | 1 | -90 | 90 | 0.048534 | 0.012233 | -0.048482 | -0.0122
56 | 55 | 0.80017 | 0.51211 | 1.3437e-09 | 0 | 0 | 0 | 0 | 0 | 1 | -90 | 90 | 0.017712 | 0.0044406 | -0.01771 | -0.004439
47 | 46 | 3.427 | 2.1933 | 5.7548e-09 | 0 | 0 | 0 | 0 | 0 | 1 | -90 | 90 | 0.030623 | 0.0076911 | -0.030589 | -0.0076698
66 | 67 | 0.59952 | 0.3837 | 1.0068e-09 | 0 | 0 | 0 | 0 | 0 | 1 | -90 | 90 | 0.010844 | 0.0027179 | -0.010843 | -0.0027175
25 | 26 | 1.9533 | 1.2501 | 3.2801e-09 | 0 | 0 | 0 | 0 | 0 | 1 | -90 | 90 | -0.0028638 | -0.00071774 | 0.002864 | 0.00071752
26 | 27 | 0.81736 | 0.52311 | 1.3726e-09 | 0 | 0 | 0 | 0 | 0 | 1 | -90 | 90 | -0.0076216 | -0.0019099 | 0.0076221 | 0.0019101
27 | 28 | 0.13918 | 0.089074 | 2.3372e-10 | 0 | 0 | 0 | 0 | 0 | 1 | -90 | 90 | -0.013171 | -0.0033009 | 0.013172 | 0.003301
46 | 45 | 3.8088 | 2.4376 | 6.3959e-09 | 0 | 0 | 0 | 0 | 0 | 1 | -90 | 90 | 0.01595 | 0.0040009 | -0.01594 | -0.0039949
41 | 40 | 0.43965 | 0.28138 | 7.3829e-10 | 0 | 0 | 0 | 0 | 0 | 1 | -90 | 90 | 0.01042 | 0.0026117 | -0.01042 | -0.0026114
40 | 42 | 0.35427 | 0.22673 | 5.9492e-10 | 0 | 0 | 0 | 0 | 0 | 1 | -90 | 90 | 0.0052443 | 0.0013143 | -0.0052442 | -0.0013143
37 | 71 | 2.6843 | 1.718 | 4.5077e-09 | 0 | 0 | 0 | 0 | 0 | 1 | -90 | 90 | 0.01373 | 0.0034428 | -0.013724 | -0.0034398
37 | 72 | 0.29664 | 0.18985 | 4.9814e-10 | 0 | 0 | 0 | 0 | 0 | 1 | -90 | 90 | 0.0068605 | 0.0017194 | -0.0068604 | -0.0017194
35 | 36 | 1.5375 | 0.98399 | 2.5818e-09 | 0 | 0 | 0 | 0 | 0 | 1 | -90 | 90 | 0.019774 | 0.0049585 | -0.019767 | -0.0049546
71 | 73 | 0.31102 | 0.19905 | 5.2228e-10 | 0 | 0 | 0 | 0 | 0 | 1 | -90 | 90 | 0.0068623 | 0.0017199 | -0.0068621 | -0.0017198
71 | 74 | 3.0216 | 1.9339 | 5.0741e-09 | 0 | 0 | 0 | 0 | 0 | 1 | -90 | 90 | 0.006862 | 0.0017199 | -0.0068605 | -0.0017194
36 | 38 | 3.5839 | 2.2937 | 6.0184e-09 | 0 | 0 | 0 | 0 | 0 | 1 | -90 | 90 | 0.0074656 | 0.001871 | -0.0074634 | -0.0018702
36 | 39 | 0.84987 | 0.54391 | 1.4272e-09 | 0 | 0 | 0 | 0 | 0 | 1 | -90 | 90 | 0.012302 | 0.0030836 | -0.0123 | -0.0030828
38 | 43 | 3.2509 | 2.0806 | 5.4591e-09 | 0 | 0 | 0 | 0 | 0 | 1 | -90 | 90 | 0.0048296 | 0.0012101 | -0.0048287 | -0.0012101
39 | 70 | 0.30716 | 0.19658 | 5.1581e-10 | 0 | 0 | 0 | 0 | 0 | 1 | -90 | 90 | 0.0099926 | 0.0025045 | -0.0099922 | -0.0025043
43 | 44 | 1.1887 | 0.76079 | 1.9962e-09 | 0 | 0 | 0 | 0 | 0 | 1 | -90 | 90 | 0.0048287 | 0.0012101 | -0.0048284 | -0.0012101
49 | 50 | 4.1119 | 2.6316 | 6.905e-09 | 0 | 0 | 0 | 0 | 0 | 1 | -90 | 90 | -0.008401 | -0.0021055 | 0.0084041 | 0.0021069
50 | 51 | 1.3871 | 0.88777 | 2.3294e-09 | 0 | 0 | 0 | 0 | 0 | 1 | -90 | 90 | -0.016336 | -0.0040947 | 0.01634 | 0.004097
51 | 52 | 1.2165 | 0.77859 | 2.0429e-09 | 0 | 0 | 0 | 0 | 0 | 1 | -90 | 90 | 0.014078 | 0.0035289 | -0.014075 | -0.0035275
51 | 53 | 2.7037 | 1.7304 | 4.5402e-09 | 0 | 0 | 0 | 0 | 0 | 1 | -90 | 90 | -0.030417 | -0.007626 | 0.030445 | 0.007643
52 | 57 | 2.1417 | 1.3707 | 3.5965e-09 | 0 | 0 | 0 | 0 | 0 | 1 | -90 | 90 | 0.0048698 | 0.0012204 | -0.0048692 | -0.0012204
53 | 60 | 1.8077 | 1.1569 | 3.0356e-09 | 0 | 0 | 0 | 0 | 0 | 1 | -90 | 90 | -0.036422 | -0.0091411 | 0.036448 | 0.0091575
53 | 59 | 1.233 | 0.78911 | 2.0705e-09 | 0 | 0 | 0 | 0 | 0 | 1 | -90 | 90 | 0.0059774 | 0.0014981 | -0.005977 | -0.001498
60 | 61 | 1.553 | 0.99389 | 2.6078e-09 | 0 | 0 | 0 | 0 | 0 | 1 | -90 | 90 | -0.04134 | -0.010384 | 0.041369 | 0.010402
61 | 62 | 1.56 | 0.99841 | 2.6197e-09 | 0 | 0 | 0 | 0 | 0 | 1 | -90 | 90 | -0.048443 | -0.012175 | 0.048482 | 0.0122
54 | 55 | 2.6688 | 1.708 | 4.4816e-09 | 0 | 0 | 0 | 0 | 0 | 1 | -90 | 90 | -0.0092044 | -0.0023068 | 0.0092068 | 0.002308
67 | 68 | 0.59995 | 0.38397 | 1.0075e-09 | 0 | 0 | 0 | 0 | 0 | 1 | -90 | 90 | 0.0072719 | 0.0018225 | -0.0072715 | -0.0018224
68 | 69 | 0.61295 | 0.39229 | 1.0293e-09 | 0 | 0 | 0 | 0 | 0 | 1 | -90 | 90 | 0.0036532 | 0.00091552 | -0.0036531 | -0.00091557