## bus_data
BUS_I | BUS_TYPE | Pd | Qd | Gs | Bs | area | Vm | Va | baseKV | zone | Vmax | Vmin
1 | 1 | 0.0045378 | 0.0011373 | 0 | 0 | 1 | 0.97898 | -0.40209 | 0.4 | 1 | 1.1 | 0.9
2 | 1 | 0.0052688 | 0.0013205 | 0 | 0 | 1 | 0.97886 | -0.40451 | 0.4 | 1 | 1.1 | 0.9
3 | 1 | 0 | 0 | 0 | 0 | 1 | 0.9793 | -0.39593 | 0.4 | 1 | 1.1 | 0.9
4 | 1 | 0.0017783 | 0.00044568 | 0 | 0 | 1 | 0.9788 | -0.40572 | 0.4 | 1 | 1.1 | 0.9
5 | 1 | 0.0034531 | 0.00086543 | 0 | 0 | 1 | 0.97954 | -0.39115 | 0.4 | 1 | 1.1 | 0.9
6 | 1 | 0 | 0 | 0 | 0 | 1 | 0.97681 | -0.44453 | 0.4 | 1 | 1.1 | 0.9
29 | 1 | 0 | 0 | 0 | 0 | 1 | 0.98335 | -0.31747 | 0.4 | 1 | 1.1 | 0.9
36 | 1 | 0 | 0 | 0 | 0 | 1 | 0.98142 | -0.35505 | 0.4 | 1 | 1.1 | 0.9
32 | 1 | 0.00072876 | 0.00018264 | 0 | 0 | 1 | 0.9841 | -0.30297 | 0.4 | 1 | 1.1 | 0.9
77 | 1 | 0.0031073 | 0.00077876 | 0 | 0 | 1 | 0.97868 | -0.40798 | 0.4 | 1 | 1.1 | 0.9
76 | 1 | 0.0069431 | 0.0017401 | 0 | 0 | 1 | 0.98 | -0.38218 | 0.4 | 1 | 1.1 | 0.9
62 | 1 | 0.0052452 | 0.0013146 | 0 | 0 | 1 | 0.9759 | -0.46226 | 0.4 | 1 | 1.1 | 0.9
27 | 1 | 0 | 0 | 0 | 0 | 1 | 0.99174 | -0.15602 | 0.4 | 1 | 1.1 | 0.9
30 | 1 | 0.00042681 | 0.00010697 | 0 | 0 | 1 | 0.99172 | -0.15634 | 0.4 | 1 | 1.1 | 0.9
74 | 1 | 0.024061 | 0.0060301 | 0 | 0 | 1 | 0.99844 | -0.029407 | 0.4 | 1 | 1.1 | 0.9
25 | 1 | 0.0044354 | 0.0011116 | 0 | 0 | 1 | 0.99003 | -0.18869 | 0.4 | 1 | 1.1 | 0.9
75 | 1 | 0.0045533 | 0.0011412 | 0 | 0 | 1 | 0.98127 | -0.35763 | 0.4 | 1 | 1.1 | 0.9
61 | 1 | 0.0077175 | 0.0019342 | 0 | 0 | 1 | 0.9751 | -0.47814 | 0.4 | 1 | 1.1 | 0.9
7 | 1 | 0.01689 | 0.004233 | 0 | 0 | 1 | 0.97146 | -0.5495 | 0.4 | 1 | 1.1 | 0.9
8 | 1 | 0.038416 | 0.009628 | 0 | 0 | 1 | 0.97094 | -0.5597 | 0.4 | 1 | 1.1 | 0.9
9 | 1 | 0.0042138 | 0.0010561 | 0 | 0 | 1 | 0.97264 | -0.52614 | 0.4 | 1 | 1.1 | 0.9
11 | 1 | 0 | 0 | 0 | 0 | 1 | 0.97398 | -0.49974 | 0.4 | 1 | 1.1 | 0.9
14 | 1 | 0 | 0 | 0 | 0 | 1 | 0.97617 | -0.45676 | 0.4 | 1 | 1.1 | 0.9
15 | 1 | 0.00019967 | 5.0041e-05 | 0 | 0 | 1 | 0.97394 | -0.50053 | 0.4 | 1 | 1.1 | 0.9
12 | 1 | 0 | 0 | 0 | 0 | 1 | 0.97752 | -0.4303 | 0.4 | 1 | 1.1 | 0.9
24 | 1 | 0.0062432 | 0.0015647 | 0 | 0 | 1 | 0.97906 | -0.40018 | 0.4 | 1 | 1.1 | 0.9
79 | 1 | 0 | 0 | 0 | 0 | 1 | 0.97352 | -0.50878 | 0.4 | 1 | 1.1 | 0.9
22 | 1 | 0 | 0 | 0 | 0 | 1 | 0.98026 | -0.37697 | 0.4 | 1 | 1.1 | 0.9
16 | 1 | 0.0062278 | 0.0015608 | 0 | 0 | 1 | 0.97291 | -0.52091 | 0.4 | 1 | 1.1 | 0.9
17 | 1 | 0.00054259 | 0.00013598 | 0 | 0 | 1 | 0.97315 | -0.51616 | 0.4 | 1 | 1.1 | 0.9
18 | 1 | 0 | 0 | 0 | 0 | 1 | 0.97326 | -0.51401 | 0.4 | 1 | 1.1 | 0.9
71 | 1 | 0.011956 | 0.0029964 | 0 | 0 | 1 | 0.99256 | -0.14071 | 0.4 | 1 | 1.1 | 0.9
70 | 1 | 0.023269 | 0.0058318 | 0 | 0 | 1 | 0.99309 | -0.13042 | 0.4 | 1 | 1.1 | 0.9
19 | 1 | 0.0079525 | 0.0019931 | 0 | 0 | 1 | 0.9792 | -0.39763 | 0.4 | 1 | 1.1 | 0.9
20 | 1 | 0.0065594 | 0.0016439 | 0 | 0 | 1 | 0.97922 | -0.39729 | 0.4 | 1 | 1.1 | 0.9
21 | 1 | 0 | 0 | 0 | 0 | 1 | 0.98478 | -0.28944 | 0.4 | 1 | 1.1 | 0.9
23 | 1 | 0 | 0 | 0 | 0 | 1 | 0.9874 | -0.23904 | 0.4 | 1 | 1.1 | 0.9
28 | 1 | 0.00019096 | 4.7859e-05 | 0 | 0 | 1 | 0.9885 | -0.21788 | 0.4 | 1 | 1.1 | 0.9
35 | 1 | 0.0014717 | 0.00036884 | 0 | 0 | 1 | 0.98692 | -0.24821 | 0.4 | 1 | 1.1 | 0.9
26 | 1 | 0.00088429 | 0.00022163 | 0 | 0 | 1 | 0.99003 | -0.18872 | 0.4 | 1 | 1.1 | 0.9
33 | 1 | 0 | 0 | 0 | 0 | 1 | 0.98603 | -0.26545 | 0.4 | 1 | 1.1 | 0.9
54 | 1 | 0.0080466 | 0.0020167 | 0 | 0 | 1 | 0.97207 | -0.5378 | 0.4 | 1 | 1.1 | 0.9
55 | 1 | 0.011704 | 0.0029333 | 0 | 0 | 1 | 0.97284 | -0.5226 | 0.4 | 1 | 1.1 | 0.9
56 | 1 | 0 | 0 | 0 | 0 | 1 | 0.97128 | -0.5534 | 0.4 | 1 | 1.1 | 0.9
57 | 1 | 0 | 0 | 0 | 0 | 1 | 0.97337 | -0.51204 | 0.4 | 1 | 1.1 | 0.9
58 | 1 | 0.071487 | 0.017916 | 0 | 0 | 1 | 0.97042 | -0.57042 | 0.4 | 1 | 1.1 | 0.9
68 | 1 | 0 | 0 | 0 | 0 | 1 | 0.98255 | -0.33281 | 0.4 | 1 | 1.1 | 0.9
69 | 1 | 0 | 0 | 0 | 0 | 1 | 0.97897 | -0.4027 | 0.4 | 1 | 1.1 | 0.9
66 | 1 | 0 | 0 | 0 | 0 | 1 | 0.9846 | -0.29305 | 0.4 | 1 | 1.1 | 0.9
78 | 1 | 0.098257 | 0.024625 | 0 | 0 | 1 | 0.97684 | -0.44436 | 0.4 | 1 | 1.1 | 0.9
72 | 3 | 0.028757 | 0.0072072 | 0 | 0 | 1 | 1 | 0 | 0.4 | 1 | 1.1 | 0.9
73 | 1 | 0 | 0 | 0 | 0 | 1 | 0.99942 | -0.010864 | 0.4 | 1 | 1.1 | 0.9
80 | 1 | 0.00019412 | 4.8651e-05 | 0 | 0 | 1 | 0.9814 | -0.35539 | 0.4 | 1 | 1.1 | 0.9
40 | 1 | 0.00093946 | 0.00023545 | 0 | 0 | 1 | 0.98075 | -0.36819 | 0.4 | 1 | 1.1 | 0.9
31 | 1 | 0.0026601 | 0.00066669 | 0 | 0 | 1 | 0.98473 | -0.29062 | 0.4 | 1 | 1.1 | 0.9
59 | 1 | 0.0062057 | 0.0015553 | 0 | 0 | 1 | 0.97389 | -0.50181 | 0.4 | 1 | 1.1 | 0.9
60 | 1 | 0.022191 | 0.0055617 | 0 | 0 | 1 | 0.97434 | -0.49293 | 0.4 | 1 | 1.1 | 0.9
64 | 1 | 0.015636 | 0.0039189 | 0 | 0 | 1 | 0.98743 | -0.23863 | 0.4 | 1 | 1.1 | 0.9
65 | 1 | 0.0042862 | 0.0010742 | 0 | 0 | 1 | 0.988 | -0.22762 | 0.4 | 1 | 1.1 | 0.9
67 | 1 | 0 | 0 | 0 | 0 | 1 | 0.99061 | -0.17767 | 0.4 | 1 | 1.1 | 0.9
34 | 1 | 0 | 0 | 0 | 0 | 1 | 0.97623 | -0.45678 | 0.4 | 1 | 1.1 | 0.9
51 | 1 | 0 | 0 | 0 | 0 | 1 | 0.97615 | -0.4584 | 0.4 | 1 | 1.1 | 0.9
47 | 1 | 0.0056723 | 0.0014216 | 0 | 0 | 1 | 0.97651 | -0.45128 | 0.4 | 1 | 1.1 | 0.9
53 | 1 | 0.0024494 | 0.00061389 | 0 | 0 | 1 | 0.97604 | -0.46045 | 0.4 | 1 | 1.1 | 0.9
48 | 1 | 0 | 0 | 0 | 0 | 1 | 0.97681 | -0.44536 | 0.4 | 1 | 1.1 | 0.9
81 | 1 | 0.00023128 | 5.7964e-05 | 0 | 0 | 1 | 0.98139 | -0.35559 | 0.4 | 1 | 1.1 | 0.9
39 | 1 | 0 | 0 | 0 | 0 | 1 | 0.97996 | -0.38347 | 0.4 | 1 | 1.1 | 0.9
37 | 1 | 0.0031139 | 0.00078043 | 0 | 0 | 1 | 0.97973 | -0.38811 | 0.4 | 1 | 1.1 | 0.9
38 | 1 | 0.0015335 | 0.00038433 | 0 | 0 | 1 | 0.97976 | -0.38758 | 0.4 | 1 | 1.1 | 0.9
41 | 1 | 0 | 0 | 0 | 0 | 1 | 0.97891 | -0.40408 | 0.4 | 1 | 1.1 | 0.9
44 | 1 | 0 | 0 | 0 | 0 | 1 | 0.97838 | -0.41451 | 0.4 | 1 | 1.1 | 0.9
83 | 1 | 0.00072293 | 0.00018118 | 0 | 0 | 1 | 0.97886 | -0.40502 | 0.4 | 1 | 1.1 | 0.9
46 | 1 | 0.0026922 | 0.00067473 | 0 | 0 | 1 | 0.97801 | -0.42184 | 0.4 | 1 | 1.1 | 0.9
42 | 1 | 0.0023646 | 0.00059263 | 0 | 0 | 1 | 0.97816 | -0.4189 | 0.4 | 1 | 1.1 | 0.9
82 | 1 | 0.0016702 | 0.0004186 | 0 | 0 | 1 | 0.97881 | -0.40617 | 0.4 | 1 | 1.1 | 0.9
43 | 1 | 0.0040024 | 0.0010031 | 0 | 0 | 1 | 0.97807 | -0.42071 | 0.4 | 1 | 1.1 | 0.9
49 | 1 | 0.00098893 | 0.00024785 | 0 | 0 | 1 | 0.97757 | -0.43048 | 0.4 | 1 | 1.1 | 0.9
87 | 1 | 0.005086 | 0.0012747 | 0 | 0 | 1 | 0.97617 | -0.45806 | 0.4 | 1 | 1.1 | 0.9
86 | 1 | 0.0021079 | 0.00052829 | 0 | 0 | 1 | 0.9762 | -0.45732 | 0.4 | 1 | 1.1 | 0.9
50 | 1 | 0.00025953 | 6.5046e-05 | 0 | 0 | 1 | 0.97675 | -0.44664 | 0.4 | 1 | 1.1 | 0.9
85 | 1 | 0.0010598 | 0.00026562 | 0 | 0 | 1 | 0.97644 | -0.45272 | 0.4 | 1 | 1.1 | 0.9
52 | 1 | 0.0036363 | 0.00091133 | 0 | 0 | 1 | 0.97603 | -0.46064 | 0.4 | 1 | 1.1 | 0.9
84 | 1 | 0.00052627 | 0.00013189 | 0 | 0 | 1 | 0.97879 | -0.40639 | 0.4 | 1 | 1.1 | 0.9

## generator_data
GEN_BUS | PG | QG | QMAX | QMIN | VG | MBASE | GEN_STATUS | PMAX | PMIN
72 | 0.51558 | 0.13301 | 10 | -10 | 1 | 100 | 1 | 10 | 0

## branch_data
F_BUS | T_BUS | BR_R | BR_X | BR_B | RATE_A | RATE_B | RATE_C | TAP | SHIFT | BR_STATUS | ANGMIN | ANGMAX | P_in | Q_in | P_out | Q_out
1 | 2 | 1.0258 | 0.65653 | 1.7227e-09 | 0 | 0 | 0 | 0 | 0 | 1 | -90 | 90 | 0.010156 | 0.0025452 | -0.010155 | -0.0025447
1 | 3 | 1.8 | 1.152 | 3.0226e-09 | 0 | 0 | 0 | 0 | 0 | 1 | -90 | 90 | -0.014694 | -0.0036825 | 0.014698 | 0.003685
2 | 4 | 1.0612 | 0.67918 | 1.7821e-09 | 0 | 0 | 0 | 0 | 0 | 1 | -90 | 90 | 0.0048862 | 0.0012242 | -0.0048859 | -0.0012242
3 | 5 | 0.13942 | 0.089231 | 7.0239e-10 | 0 | 0 | 0 | 0 | 0 | 1 | -90 | 90 | -0.1482 | -0.037494 | 0.14824 | 0.037516
3 | 6 | 1.5714 | 1.0057 | 7.9162e-09 | 0 | 0 | 0 | 0 | 0 | 1 | -90 | 90 | 0.1335 | 0.033809 | -0.13319 | -0.033611
4 | 77 | 3.1202 | 1.9969 | 5.2397e-09 | 0 | 0 | 0 | 0 | 0 | 1 | -90 | 90 | 0.0031076 | 0.00077848 | -0.0031073 | -0.00077876
5 | 76 | 0.25615 | 0.16394 | 1.2904e-09 | 0 | 0 | 0 | 0 | 0 | 1 | -90 | 90 | -0.15169 | -0.038381 | 0.15175 | 0.038423
6 | 62 | 0.57147 | 0.36574 | 2.879e-09 | 0 | 0 | 0 | 0 | 0 | 1 | -90 | 90 | 0.13319 | 0.033611 | -0.13308 | -0.033539
29 | 36 | 4.1391 | 2.649 | 6.9507e-09 | 0 | 0 | 0 | 0 | 0 | 1 | -90 | 90 | 0.039467 | 0.0099667 | -0.039396 | -0.009922
29 | 32 | 1.6019 | 1.0252 | 2.69e-09 | 0 | 0 | 0 | 0 | 0 | 1 | -90 | 90 | -0.039467 | -0.0099667 | 0.039495 | 0.009984
36 | 80 | 3.4166 | 2.1866 | 5.7374e-09 | 0 | 0 | 0 | 0 | 0 | 1 | -90 | 90 | 0.00042541 | 0.00010547 | -0.0004254 | -0.00010602
36 | 40 | 1.4591 | 0.93384 | 2.4503e-09 | 0 | 0 | 0 | 0 | 0 | 1 | -90 | 90 | 0.038971 | 0.0098165 | -0.038947 | -0.0098011
32 | 31 | 1.3406 | 0.85796 | 2.2512e-09 | 0 | 0 | 0 | 0 | 0 | 1 | -90 | 90 | -0.040224 | -0.010167 | 0.040247 | 0.010182
76 | 75 | 0.67092 | 0.42939 | 3.38e-09 | 0 | 0 | 0 | 0 | 0 | 1 | -90 | 90 | -0.1587 | -0.040163 | 0.15889 | 0.040283
62 | 61 | 0.53174 | 0.34032 | 2.6788e-09 | 0 | 0 | 0 | 0 | 0 | 1 | -90 | 90 | 0.12784 | 0.032224 | -0.12774 | -0.032163
27 | 30 | 3.3459 | 2.1413 | 5.6186e-09 | 0 | 0 | 0 | 0 | 0 | 1 | -90 | 90 | 0.00042682 | 0.00010642 | -0.00042681 | -0.00010697
27 | 74 | 4.0915 | 2.6186 | 2.0612e-08 | 0 | 0 | 0 | 0 | 0 | 1 | -90 | 90 | -0.13938 | -0.035723 | 0.14024 | 0.036272
27 | 25 | 1.0502 | 0.67213 | 5.2907e-09 | 0 | 0 | 0 | 0 | 0 | 1 | -90 | 90 | 0.13895 | 0.035616 | -0.13873 | -0.035476
74 | 73 | 0.51385 | 0.32887 | 2.5887e-09 | 0 | 0 | 0 | 0 | 0 | 1 | -90 | 90 | -0.1643 | -0.042302 | 0.16445 | 0.042397
25 | 26 | 0.001208 | 0.00077313 | 6.0858e-12 | 0 | 0 | 0 | 0 | 0 | 1 | -90 | 90 | 0.13429 | 0.034365 | -0.13429 | -0.034364
75 | 68 | 0.66124 | 0.42319 | 3.3312e-09 | 0 | 0 | 0 | 0 | 0 | 1 | -90 | 90 | -0.16344 | -0.041424 | 0.16363 | 0.041548
61 | 60 | 0.52647 | 0.33694 | 2.6523e-09 | 0 | 0 | 0 | 0 | 0 | 1 | -90 | 90 | 0.12002 | 0.030228 | -0.11994 | -0.030174
7 | 8 | 1.1218 | 0.71794 | 1.8838e-09 | 0 | 0 | 0 | 0 | 0 | 1 | -90 | 90 | 0.038435 | 0.0096398 | -0.038416 | -0.009628
7 | 9 | 1.789 | 1.145 | 3.0043e-09 | 0 | 0 | 0 | 0 | 0 | 1 | -90 | 90 | -0.055325 | -0.013873 | 0.055386 | 0.013912
9 | 11 | 1.8837 | 1.2056 | 3.1632e-09 | 0 | 0 | 0 | 0 | 0 | 1 | -90 | 90 | -0.0596 | -0.014968 | 0.059675 | 0.015016
11 | 14 | 2.7544 | 1.7628 | 4.6253e-09 | 0 | 0 | 0 | 0 | 0 | 1 | -90 | 90 | -0.066652 | -0.016765 | 0.066789 | 0.016852
11 | 15 | 0.48629 | 0.31123 | 8.1662e-10 | 0 | 0 | 0 | 0 | 0 | 1 | -90 | 90 | 0.0069768 | 0.001749 | -0.0069765 | -0.0017489
14 | 12 | 1.7015 | 1.089 | 2.8573e-09 | 0 | 0 | 0 | 0 | 0 | 1 | -90 | 90 | -0.066789 | -0.016852 | 0.066874 | 0.016906
15 | 79 | 5.1753 | 3.3122 | 8.6907e-09 | 0 | 0 | 0 | 0 | 0 | 1 | -90 | 90 | 0.0067769 | 0.0016989 | -0.0067742 | -0.001698
12 | 24 | 1.9434 | 1.2438 | 3.2635e-09 | 0 | 0 | 0 | 0 | 0 | 1 | -90 | 90 | -0.066874 | -0.016906 | 0.066971 | 0.016968
24 | 22 | 1.3726 | 0.87849 | 2.305e-09 | 0 | 0 | 0 | 0 | 0 | 1 | -90 | 90 | -0.073214 | -0.018532 | 0.073296 | 0.018585
79 | 18 | 3.2784 | 2.0981 | 5.5052e-09 | 0 | 0 | 0 | 0 | 0 | 1 | -90 | 90 | 0.0067742 | 0.001698 | -0.0067725 | -0.0016974
22 | 20 | 6.025 | 3.856 | 1.0118e-08 | 0 | 0 | 0 | 0 | 0 | 1 | -90 | 90 | 0.014526 | 0.0036451 | -0.014512 | -0.0036371
22 | 21 | 4.3405 | 2.778 | 7.2889e-09 | 0 | 0 | 0 | 0 | 0 | 1 | -90 | 90 | -0.087822 | -0.02223 | 0.088192 | 0.022466
16 | 17 | 3.2404 | 2.0739 | 5.4416e-09 | 0 | 0 | 0 | 0 | 0 | 1 | -90 | 90 | -0.0062278 | -0.0015608 | 0.0062292 | 0.0015612
17 | 18 | 1.3437 | 0.85997 | 2.2564e-09 | 0 | 0 | 0 | 0 | 0 | 1 | -90 | 90 | -0.0067718 | -0.0016972 | 0.0067725 | 0.0016974
71 | 70 | 3.8005 | 2.4323 | 6.3821e-09 | 0 | 0 | 0 | 0 | 0 | 1 | -90 | 90 | -0.011956 | -0.0029964 | 0.011962 | 0.0029995
70 | 72 | 1.8392 | 1.1771 | 9.2655e-09 | 0 | 0 | 0 | 0 | 0 | 1 | -90 | 90 | -0.32025 | -0.082047 | 0.32229 | 0.083351
70 | 67 | 0.74295 | 0.47549 | 3.7428e-09 | 0 | 0 | 0 | 0 | 0 | 1 | -90 | 90 | 0.28502 | 0.073216 | -0.28437 | -0.072799
19 | 20 | 0.18408 | 0.11781 | 3.0912e-10 | 0 | 0 | 0 | 0 | 0 | 1 | -90 | 90 | -0.0079525 | -0.0019931 | 0.0079527 | 0.0019931
21 | 23 | 2.517 | 1.6108 | 4.2266e-09 | 0 | 0 | 0 | 0 | 0 | 1 | -90 | 90 | -0.088192 | -0.022466 | 0.088407 | 0.022603
23 | 28 | 0.70459 | 0.45094 | 2.3664e-09 | 0 | 0 | 0 | 0 | 0 | 1 | -90 | 90 | -0.13289 | -0.033888 | 0.13303 | 0.033975
23 | 35 | 0.90677 | 0.58033 | 1.5227e-09 | 0 | 0 | 0 | 0 | 0 | 1 | -90 | 90 | 0.044486 | 0.011285 | -0.044467 | -0.011272
28 | 26 | 0.97201 | 0.62208 | 4.8968e-09 | 0 | 0 | 0 | 0 | 0 | 1 | -90 | 90 | -0.13322 | -0.034023 | 0.13341 | 0.034143
35 | 33 | 1.7631 | 1.1284 | 2.9607e-09 | 0 | 0 | 0 | 0 | 0 | 1 | -90 | 90 | 0.042995 | 0.010904 | -0.042959 | -0.010881
33 | 31 | 2.5676 | 1.6433 | 4.3117e-09 | 0 | 0 | 0 | 0 | 0 | 1 | -90 | 90 | 0.042959 | 0.010881 | -0.042908 | -0.010848
54 | 55 | 0.8099 | 0.51833 | 4.0801e-09 | 0 | 0 | 0 | 0 | 0 | 1 | -90 | 90 | -0.079644 | -0.020003 | 0.079702 | 0.02004
54 | 56 | 0.92373 | 0.59119 | 4.6536e-09 | 0 | 0 | 0 | 0 | 0 | 1 | -90 | 90 | 0.071598 | 0.017987 | -0.071545 | -0.017953
55 | 57 | 0.49153 | 0.31458 | 2.4762e-09 | 0 | 0 | 0 | 0 | 0 | 1 | -90 | 90 | -0.091406 | -0.022973 | 0.091452 | 0.023003
56 | 58 | 1.0054 | 0.64344 | 3.3766e-09 | 0 | 0 | 0 | 0 | 0 | 1 | -90 | 90 | 0.071545 | 0.017953 | -0.071487 | -0.017916
57 | 59 | 0.47639 | 0.30489 | 2.3999e-09 | 0 | 0 | 0 | 0 | 0 | 1 | -90 | 90 | -0.091452 | -0.023003 | 0.091497 | 0.023031
68 | 69 | 3.0668 | 1.9628 | 5.15e-09 | 0 | 0 | 0 | 0 | 0 | 1 | -90 | 90 | 0.098782 | 0.024961 | -0.098452 | -0.02475
68 | 66 | 0.66182 | 0.42357 | 3.3341e-09 | 0 | 0 | 0 | 0 | 0 | 1 | -90 | 90 | -0.26242 | -0.066509 | 0.26292 | 0.06683
69 | 78 | 1.8172 | 1.163 | 3.0516e-09 | 0 | 0 | 0 | 0 | 0 | 1 | -90 | 90 | 0.098452 | 0.02475 | -0.098257 | -0.024625
66 | 64 | 0.91038 | 0.58265 | 4.5863e-09 | 0 | 0 | 0 | 0 | 0 | 1 | -90 | 90 | -0.26292 | -0.06683 | 0.26361 | 0.067272
72 | 73 | 0.30152 | 0.19298 | 1.519e-09 | 0 | 0 | 0 | 0 | 0 | 1 | -90 | 90 | 0.16453 | 0.042452 | -0.16445 | -0.042397
80 | 81 | 3.7087 | 2.3736 | 6.2279e-09 | 0 | 0 | 0 | 0 | 0 | 1 | -90 | 90 | 0.00023128 | 5.7366e-05 | -0.00023128 | -5.7964e-05
40 | 39 | 1.7364 | 1.1113 | 2.9159e-09 | 0 | 0 | 0 | 0 | 0 | 1 | -90 | 90 | 0.038007 | 0.0095656 | -0.037979 | -0.0095482
59 | 60 | 0.3875 | 0.248 | 1.9522e-09 | 0 | 0 | 0 | 0 | 0 | 1 | -90 | 90 | -0.097703 | -0.024586 | 0.097744 | 0.024613
64 | 65 | 0.17437 | 0.11159 | 8.7842e-10 | 0 | 0 | 0 | 0 | 0 | 1 | -90 | 90 | -0.27925 | -0.071191 | 0.27939 | 0.071286
65 | 67 | 0.78128 | 0.50002 | 3.9359e-09 | 0 | 0 | 0 | 0 | 0 | 1 | -90 | 90 | -0.28368 | -0.07236 | 0.28437 | 0.072799
34 | 51 | 1.1355 | 0.72675 | 1.9069e-09 | 0 | 0 | 0 | 0 | 0 | 1 | -90 | 90 | 0.0060868 | 0.0015255 | -0.0060863 | -0.0015254
34 | 47 | 3.8653 | 2.4738 | 6.4908e-09 | 0 | 0 | 0 | 0 | 0 | 1 | -90 | 90 | -0.0060868 | -0.0015255 | 0.0060884 | 0.0015259
51 | 53 | 1.4369 | 0.9196 | 2.4129e-09 | 0 | 0 | 0 | 0 | 0 | 1 | -90 | 90 | 0.0060863 | 0.0015254 | -0.0060857 | -0.0015252
47 | 48 | 2.1503 | 1.3762 | 3.611e-09 | 0 | 0 | 0 | 0 | 0 | 1 | -90 | 90 | -0.011761 | -0.0029475 | 0.011764 | 0.0029493
53 | 52 | 0.22007 | 0.14084 | 3.6955e-10 | 0 | 0 | 0 | 0 | 0 | 1 | -90 | 90 | 0.0036363 | 0.00091132 | -0.0036363 | -0.00091133
48 | 50 | 0.64373 | 0.41199 | 1.081e-09 | 0 | 0 | 0 | 0 | 0 | 1 | -90 | 90 | 0.0085179 | 0.0021355 | -0.0085174 | -0.0021352
48 | 49 | 3.1415 | 2.0106 | 5.2755e-09 | 0 | 0 | 0 | 0 | 0 | 1 | -90 | 90 | -0.020282 | -0.0050847 | 0.020296 | 0.0050935
39 | 41 | 2.6659 | 1.7062 | 4.4767e-09 | 0 | 0 | 0 | 0 | 0 | 1 | -90 | 90 | 0.033331 | 0.0083835 | -0.033298 | -0.0083629
39 | 38 | 3.8132 | 2.4405 | 6.4035e-09 | 0 | 0 | 0 | 0 | 0 | 1 | -90 | 90 | 0.0046484 | 0.0011647 | -0.0046475 | -0.0011647
37 | 38 | 0.72703 | 0.4653 | 1.2209e-09 | 0 | 0 | 0 | 0 | 0 | 1 | -90 | 90 | -0.0031139 | -0.00078043 | 0.003114 | 0.00078036
41 | 44 | 1.4761 | 0.9447 | 2.4788e-09 | 0 | 0 | 0 | 0 | 0 | 1 | -90 | 90 | 0.030379 | 0.007632 | -0.030363 | -0.0076225
41 | 83 | 1.3821 | 0.88453 | 2.3209e-09 | 0 | 0 | 0 | 0 | 0 | 1 | -90 | 90 | 0.0029197 | 0.00073096 | -0.0029195 | -0.0007311
44 | 46 | 1.3113 | 0.83926 | 2.2021e-09 | 0 | 0 | 0 | 0 | 0 | 1 | -90 | 90 | 0.023995 | 0.0060265 | -0.023986 | -0.0060214
44 | 42 | 2.9531 | 1.89 | 4.9591e-09 | 0 | 0 | 0 | 0 | 0 | 1 | -90 | 90 | 0.0063688 | 0.001596 | -0.0063674 | -0.0015957
83 | 82 | 2.2497 | 1.4398 | 3.7778e-09 | 0 | 0 | 0 | 0 | 0 | 1 | -90 | 90 | 0.0021966 | 0.00054992 | -0.0021965 | -0.0005502
46 | 49 | 1.7407 | 1.1141 | 2.9232e-09 | 0 | 0 | 0 | 0 | 0 | 1 | -90 | 90 | 0.021294 | 0.0053466 | -0.021285 | -0.0053413
42 | 43 | 1.9446 | 1.2446 | 3.2656e-09 | 0 | 0 | 0 | 0 | 0 | 1 | -90 | 90 | 0.0040028 | 0.001003 | -0.0040024 | -0.0010031
82 | 84 | 1.8051 | 1.1553 | 3.0313e-09 | 0 | 0 | 0 | 0 | 0 | 1 | -90 | 90 | 0.00052627 | 0.00013161 | -0.00052627 | -0.00013189
87 | 86 | 0.6253 | 0.40019 | 1.05e-09 | 0 | 0 | 0 | 0 | 0 | 1 | -90 | 90 | -0.005086 | -0.0012747 | 0.0050862 | 0.0012747
86 | 85 | 2.7323 | 1.7487 | 4.5882e-09 | 0 | 0 | 0 | 0 | 0 | 1 | -90 | 90 | -0.0071941 | -0.001803 | 0.0071957 | 0.0018036
50 | 85 | 3.1449 | 2.0127 | 5.2811e-09 | 0 | 0 | 0 | 0 | 0 | 1 | -90 | 90 | 0.0082579 | 0.0020702 | -0.0082555 | -0.0020692