## bus_data
BUS_I | BUS_TYPE | Pd | Qd | Gs | Bs | area | Vm | Va | baseKV | zone | Vmax | Vmin
1 | 1 | 0.0297 | 0.0074436 | 0 | 0 | 1 | 0.99571 | -0.08181 | 0.4 | 1 | 1.1 | 0.9
2 | 1 | 0.007834 | 0.0019634 | 0 | 0 | 1 | 0.99692 | -0.058683 | 0.4 | 1 | 1.1 | 0.9
3 | 1 | 0 | 0 | 0 | 0 | 1 | 0.99393 | -0.116 | 0.4 | 1 | 1.1 | 0.9
4 | 1 | 0.0050737 | 0.0012716 | 0 | 0 | 1 | 0.99714 | -0.054574 | 0.4 | 1 | 1.1 | 0.9
5 | 1 | 0 | 0 | 0 | 0 | 1 | 0.99279 | -0.13781 | 0.4 | 1 | 1.1 | 0.9
6 | 1 | 0.030032 | 0.0075267 | 0 | 0 | 1 | 0.99155 | -0.16197 | 0.4 | 1 | 1.1 | 0.9
10 | 1 | 0 | 0 | 0 | 0 | 1 | 0.99831 | -0.032221 | 0.4 | 1 | 1.1 | 0.9
27 | 1 | 0 | 0 | 0 | 0 | 1 | 0.98741 | -0.24142 | 0.4 | 1 | 1.1 | 0.9
24 | 1 | 0.0095639 | 0.0023969 | 0 | 0 | 1 | 0.99251 | -0.14328 | 0.4 | 1 | 1.1 | 0.9
7 | 1 | 0.032253 | 0.0080835 | 0 | 0 | 1 | 0.99074 | -0.17774 | 0.4 | 1 | 1.1 | 0.9
11 | 3 | 0.010663 | 0.0026724 | 0 | 0 | 1 | 1 | 0 | 0.4 | 1 | 1.1 | 0.9
8 | 1 | 0.041876 | 0.010495 | 0 | 0 | 1 | 0.99686 | -0.060057 | 0.4 | 1 | 1.1 | 0.9
68 | 1 | 0.0026108 | 0.00065433 | 0 | 0 | 1 | 0.98627 | -0.26355 | 0.4 | 1 | 1.1 | 0.9
66 | 1 | 0.0036228 | 0.00090796 | 0 | 0 | 1 | 0.98698 | -0.24965 | 0.4 | 1 | 1.1 | 0.9
25 | 1 | 0.0034868 | 0.00087388 | 0 | 0 | 1 | 0.99249 | -0.14363 | 0.4 | 1 | 1.1 | 0.9
9 | 1 | 0.018033 | 0.0045195 | 0 | 0 | 1 | 0.99625 | -0.071909 | 0.4 | 1 | 1.1 | 0.9
17 | 1 | 0 | 0 | 0 | 0 | 1 | 0.99821 | -0.034196 | 0.4 | 1 | 1.1 | 0.9
18 | 1 | 0.0095252 | 0.0023872 | 0 | 0 | 1 | 0.99736 | -0.050454 | 0.4 | 1 | 1.1 | 0.9
19 | 1 | 0.0098168 | 0.0024603 | 0 | 0 | 1 | 0.99804 | -0.037446 | 0.4 | 1 | 1.1 | 0.9
12 | 1 | 0.0041893 | 0.0010499 | 0 | 0 | 1 | 0.99402 | -0.11482 | 0.4 | 1 | 1.1 | 0.9
13 | 1 | 0.0062489 | 0.0015661 | 0 | 0 | 1 | 0.99405 | -0.11428 | 0.4 | 1 | 1.1 | 0.9
14 | 1 | 0.0045717 | 0.0011458 | 0 | 0 | 1 | 0.99425 | -0.11054 | 0.4 | 1 | 1.1 | 0.9
23 | 1 | 0.011696 | 0.0029313 | 0 | 0 | 1 | 0.99455 | -0.10463 | 0.4 | 1 | 1.1 | 0.9
22 | 1 | 0.0051037 | 0.0012791 | 0 | 0 | 1 | 0.99531 | -0.089945 | 0.4 | 1 | 1.1 | 0.9
64 | 1 | 0.0070728 | 0.0017726 | 0 | 0 | 1 | 0.9869 | -0.25217 | 0.4 | 1 | 1.1 | 0.9
63 | 1 | 0.0083992 | 0.002105 | 0 | 0 | 1 | 0.98717 | -0.2471 | 0.4 | 1 | 1.1 | 0.9
15 | 1 | 0.0026538 | 0.0006651 | 0 | 0 | 1 | 0.97974 | -0.39099 | 0.4 | 1 | 1.1 | 0.9
16 | 1 | 0.0056533 | 0.0014168 | 0 | 0 | 1 | 0.9798 | -0.38968 | 0.4 | 1 | 1.1 | 0.9
69 | 1 | 0 | 0 | 0 | 0 | 1 | 0.98008 | -0.38418 | 0.4 | 1 | 1.1 | 0.9
70 | 1 | 0.0041613 | 0.0010429 | 0 | 0 | 1 | 0.98018 | -0.38226 | 0.4 | 1 | 1.1 | 0.9
21 | 1 | 0.0068733 | 0.0017226 | 0 | 0 | 1 | 0.99618 | -0.073278 | 0.4 | 1 | 1.1 | 0.9
28 | 1 | 0 | 0 | 0 | 0 | 1 | 0.99597 | -0.077019 | 0.4 | 1 | 1.1 | 0.9
20 | 1 | 0.013589 | 0.0034057 | 0 | 0 | 1 | 0.99557 | -0.084984 | 0.4 | 1 | 1.1 | 0.9
29 | 1 | 0 | 0 | 0 | 0 | 1 | 0.99296 | -0.13485 | 0.4 | 1 | 1.1 | 0.9
26 | 1 | 0.0064199 | 0.001609 | 0 | 0 | 1 | 0.99235 | -0.14634 | 0.4 | 1 | 1.1 | 0.9
77 | 1 | 0 | 0 | 0 | 0 | 1 | 0.98451 | -0.29762 | 0.4 | 1 | 1.1 | 0.9
67 | 1 | 0.0030803 | 0.00077201 | 0 | 0 | 1 | 0.98691 | -0.25111 | 0.4 | 1 | 1.1 | 0.9
44 | 1 | 0 | 0 | 0 | 0 | 1 | 0.99187 | -0.15577 | 0.4 | 1 | 1.1 | 0.9
42 | 1 | 0.0054904 | 0.001376 | 0 | 0 | 1 | 0.99246 | -0.14439 | 0.4 | 1 | 1.1 | 0.9
56 | 1 | 0.0083365 | 0.0020893 | 0 | 0 | 1 | 0.99174 | -0.15832 | 0.4 | 1 | 1.1 | 0.9
53 | 1 | 0.014441 | 0.0036192 | 0 | 0 | 1 | 0.99105 | -0.17179 | 0.4 | 1 | 1.1 | 0.9
41 | 1 | 0 | 0 | 0 | 0 | 1 | 0.99128 | -0.16731 | 0.4 | 1 | 1.1 | 0.9
30 | 1 | 0.0015058 | 0.00037738 | 0 | 0 | 1 | 0.98814 | -0.22818 | 0.4 | 1 | 1.1 | 0.9
31 | 1 | 0.0039219 | 0.00098292 | 0 | 0 | 1 | 0.9882 | -0.22695 | 0.4 | 1 | 1.1 | 0.9
32 | 1 | 0 | 0 | 0 | 0 | 1 | 0.98796 | -0.23166 | 0.4 | 1 | 1.1 | 0.9
33 | 1 | 0.0015293 | 0.00038328 | 0 | 0 | 1 | 0.9883 | -0.22502 | 0.4 | 1 | 1.1 | 0.9
34 | 1 | 0.0053699 | 0.0013458 | 0 | 0 | 1 | 0.98722 | -0.24605 | 0.4 | 1 | 1.1 | 0.9
35 | 1 | 0.0015069 | 0.00037766 | 0 | 0 | 1 | 0.9885 | -0.22119 | 0.4 | 1 | 1.1 | 0.9
51 | 1 | 0 | 0 | 0 | 0 | 1 | 0.98706 | -0.2492 | 0.4 | 1 | 1.1 | 0.9
36 | 1 | 0.0030293 | 0.00075921 | 0 | 0 | 1 | 0.98872 | -0.2169 | 0.4 | 1 | 1.1 | 0.9
49 | 1 | 0.0077395 | 0.0019397 | 0 | 0 | 1 | 0.98665 | -0.25715 | 0.4 | 1 | 1.1 | 0.9
37 | 1 | 0.001532 | 0.00038395 | 0 | 0 | 1 | 0.98894 | -0.21261 | 0.4 | 1 | 1.1 | 0.9
38 | 1 | 0.0015016 | 0.00037633 | 0 | 0 | 1 | 0.98942 | -0.20331 | 0.4 | 1 | 1.1 | 0.9
39 | 1 | 0.0071378 | 0.0017889 | 0 | 0 | 1 | 0.9896 | -0.19992 | 0.4 | 1 | 1.1 | 0.9
40 | 1 | 0.0041269 | 0.0010343 | 0 | 0 | 1 | 0.99001 | -0.19188 | 0.4 | 1 | 1.1 | 0.9
43 | 1 | 0.013294 | 0.0033317 | 0 | 0 | 1 | 0.99078 | -0.17699 | 0.4 | 1 | 1.1 | 0.9
48 | 1 | 0.010672 | 0.0026746 | 0 | 0 | 1 | 0.99047 | -0.18299 | 0.4 | 1 | 1.1 | 0.9
46 | 1 | 0.0058039 | 0.0014546 | 0 | 0 | 1 | 0.99023 | -0.18759 | 0.4 | 1 | 1.1 | 0.9
54 | 1 | 0.010121 | 0.0025365 | 0 | 0 | 1 | 0.98964 | -0.19897 | 0.4 | 1 | 1.1 | 0.9
45 | 1 | 0.0098075 | 0.002458 | 0 | 0 | 1 | 0.98993 | -0.19346 | 0.4 | 1 | 1.1 | 0.9
55 | 1 | 0.0069185 | 0.0017339 | 0 | 0 | 1 | 0.98896 | -0.21223 | 0.4 | 1 | 1.1 | 0.9
57 | 1 | 0.0033588 | 0.00084179 | 0 | 0 | 1 | 0.98865 | -0.21818 | 0.4 | 1 | 1.1 | 0.9
58 | 1 | 0.0059309 | 0.0014864 | 0 | 0 | 1 | 0.98803 | -0.2302 | 0.4 | 1 | 1.1 | 0.9
59 | 1 | 0.0098519 | 0.0024691 | 0 | 0 | 1 | 0.98802 | -0.23053 | 0.4 | 1 | 1.1 | 0.9
65 | 1 | 0.0040657 | 0.001019 | 0 | 0 | 1 | 0.98801 | -0.23075 | 0.4 | 1 | 1.1 | 0.9
60 | 1 | 0.0031493 | 0.0007893 | 0 | 0 | 1 | 0.98692 | -0.25191 | 0.4 | 1 | 1.1 | 0.9
61 | 1 | 0.004107 | 0.0010293 | 0 | 0 | 1 | 0.987 | -0.25026 | 0.4 | 1 | 1.1 | 0.9
62 | 1 | 0.0021708 | 0.00054405 | 0 | 0 | 1 | 0.98692 | -0.25194 | 0.4 | 1 | 1.1 | 0.9
80 | 1 | 0.01496 | 0.0037492 | 0 | 0 | 1 | 0.98264 | -0.33421 | 0.4 | 1 | 1.1 | 0.9
73 | 1 | 0 | 0 | 0 | 0 | 1 | 0.98372 | -0.31302 | 0.4 | 1 | 1.1 | 0.9
74 | 1 | 0.0037916 | 0.00095026 | 0 | 0 | 1 | 0.98065 | -0.37304 | 0.4 | 1 | 1.1 | 0.9
75 | 1 | 0.0020042 | 0.00050229 | 0 | 0 | 1 | 0.98141 | -0.35814 | 0.4 | 1 | 1.1 | 0.9
71 | 1 | 0.004852 | 0.001216 | 0 | 0 | 1 | 0.98304 | -0.32644 | 0.4 | 1 | 1.1 | 0.9
72 | 1 | 0.0070098 | 0.0017568 | 0 | 0 | 1 | 0.98305 | -0.32612 | 0.4 | 1 | 1.1 | 0.9
78 | 1 | 0.0084448 | 0.0021165 | 0 | 0 | 1 | 0.98326 | -0.32198 | 0.4 | 1 | 1.1 | 0.9
79 | 1 | 0 | 0 | 0 | 0 | 1 | 0.98219 | -0.34291 | 0.4 | 1 | 1.1 | 0.9
76 | 1 | 0 | 0 | 0 | 0 | 1 | 0.98159 | -0.35469 | 0.4 | 1 | 1.1 | 0.9
81 | 1 | 0.0090538 | 0.0022691 | 0 | 0 | 1 | 0.98213 | -0.34407 | 0.4 | 1 | 1.1 | 0.9
82 | 1 | 0.0084329 | 0.0021135 | 0 | 0 | 1 | 0.98157 | -0.35514 | 0.4 | 1 | 1.1 | 0.9
83 | 1 | 0.0055222 | 0.001384 | 0 | 0 | 1 | 0.98125 | -0.3614 | 0.4 | 1 | 1.1 | 0.9
84 | 1 | 0.0082317 | 0.0020631 | 0 | 0 | 1 | 0.9812 | -0.36243 | 0.4 | 1 | 1.1 | 0.9

## generator_data
GEN_BUS | PG | QG | QMAX | QMIN | VG | MBASE | GEN_STATUS | PMAX | PMIN
11 | 0.53705 | 0.13634 | 10 | -10 | 1 | 100 | 1 | 10 | 0

## branch_data
F_BUS | T_BUS | BR_R | BR_X | BR_B | RATE_A | RATE_B | RATE_C | TAP | SHIFT | BR_STATUS | ANGMIN | ANGMAX | P_in | Q_in | P_out | Q_out
1 | 2 | 0.50056 | 0.32036 | 1.6812e-09 | 0 | 0 | 0 | 0 | 0 | 1 | -90 | 90 | -0.20704 | -0.052459 | 0.20727 | 0.052607
1 | 3 | 0.86233 | 0.55189 | 2.8962e-09 | 0 | 0 | 0 | 0 | 0 | 1 | -90 | 90 | 0.17734 | 0.045016 | -0.17704 | -0.04483
2 | 4 | 0.085796 | 0.05491 | 2.8815e-10 | 0 | 0 | 0 | 0 | 0 | 1 | -90 | 90 | -0.2151 | -0.05457 | 0.21514 | 0.054597
3 | 5 | 0.84961 | 0.54375 | 1.4267e-09 | 0 | 0 | 0 | 0 | 0 | 1 | -90 | 90 | 0.1146 | 0.029118 | -0.11448 | -0.029041
3 | 6 | 3.2604 | 2.0867 | 5.4751e-09 | 0 | 0 | 0 | 0 | 0 | 1 | -90 | 90 | 0.062446 | 0.015712 | -0.062309 | -0.015625
4 | 10 | 0.45652 | 0.29217 | 1.5332e-09 | 0 | 0 | 0 | 0 | 0 | 1 | -90 | 90 | -0.22022 | -0.055869 | 0.22045 | 0.05602
5 | 27 | 4.8377 | 3.0961 | 8.1237e-09 | 0 | 0 | 0 | 0 | 0 | 1 | -90 | 90 | 0.095001 | 0.024158 | -0.09453 | -0.023857
5 | 24 | 1.24 | 0.79362 | 2.0824e-09 | 0 | 0 | 0 | 0 | 0 | 1 | -90 | 90 | 0.019477 | 0.0048832 | -0.019472 | -0.0048801
6 | 7 | 2.1531 | 1.378 | 3.6156e-09 | 0 | 0 | 0 | 0 | 0 | 1 | -90 | 90 | 0.032278 | 0.0080987 | -0.032253 | -0.0080835
10 | 11 | 0.51792 | 0.33147 | 1.7394e-09 | 0 | 0 | 0 | 0 | 0 | 1 | -90 | 90 | -0.28045 | -0.071092 | 0.28089 | 0.07137
10 | 8 | 2.0726 | 1.3265 | 3.4805e-09 | 0 | 0 | 0 | 0 | 0 | 1 | -90 | 90 | 0.059999 | 0.015071 | -0.059919 | -0.015021
27 | 68 | 1.1053 | 0.70737 | 1.856e-09 | 0 | 0 | 0 | 0 | 0 | 1 | -90 | 90 | 0.087823 | 0.022176 | -0.08773 | -0.022117
27 | 66 | 5.3602 | 3.4305 | 9.0012e-09 | 0 | 0 | 0 | 0 | 0 | 1 | -90 | 90 | 0.006706 | 0.0016806 | -0.0067033 | -0.0016798
24 | 25 | 0.15733 | 0.10069 | 2.642e-10 | 0 | 0 | 0 | 0 | 0 | 1 | -90 | 90 | 0.0099077 | 0.0024832 | -0.0099076 | -0.0024831
11 | 17 | 0.62828 | 0.4021 | 2.1101e-09 | 0 | 0 | 0 | 0 | 0 | 1 | -90 | 90 | 0.2455 | 0.062296 | -0.2451 | -0.062038
8 | 9 | 2.9256 | 1.8724 | 4.9129e-09 | 0 | 0 | 0 | 0 | 0 | 1 | -90 | 90 | 0.018043 | 0.0045255 | -0.018033 | -0.0045195
68 | 77 | 1.7487 | 1.1192 | 2.9366e-09 | 0 | 0 | 0 | 0 | 0 | 1 | -90 | 90 | 0.08512 | 0.021463 | -0.084981 | -0.021374
66 | 67 | 2.074 | 1.3274 | 3.4829e-09 | 0 | 0 | 0 | 0 | 0 | 1 | -90 | 90 | 0.0030805 | 0.00077181 | -0.0030803 | -0.00077201
25 | 26 | 1.8589 | 1.1897 | 3.1215e-09 | 0 | 0 | 0 | 0 | 0 | 1 | -90 | 90 | 0.0064208 | 0.0016092 | -0.0064199 | -0.001609
17 | 18 | 1.1739 | 0.75133 | 1.9714e-09 | 0 | 0 | 0 | 0 | 0 | 1 | -90 | 90 | 0.06196 | 0.01559 | -0.061912 | -0.01556
17 | 19 | 0.079849 | 0.051103 | 2.6818e-10 | 0 | 0 | 0 | 0 | 0 | 1 | -90 | 90 | 0.18314 | 0.046448 | -0.18311 | -0.04643
18 | 21 | 1.9444 | 1.2444 | 3.2651e-09 | 0 | 0 | 0 | 0 | 0 | 1 | -90 | 90 | 0.052387 | 0.013172 | -0.05233 | -0.013136
19 | 28 | 1.0256 | 0.65641 | 3.4446e-09 | 0 | 0 | 0 | 0 | 0 | 1 | -90 | 90 | 0.17329 | 0.04397 | -0.17297 | -0.043759
12 | 13 | 0.57634 | 0.36886 | 9.6784e-10 | 0 | 0 | 0 | 0 | 0 | 1 | -90 | 90 | -0.0041893 | -0.0010499 | 0.0041894 | 0.0010499
13 | 14 | 1.5858 | 1.0149 | 2.663e-09 | 0 | 0 | 0 | 0 | 0 | 1 | -90 | 90 | -0.010438 | -0.002616 | 0.01044 | 0.0026169
14 | 23 | 1.7457 | 1.1172 | 2.9315e-09 | 0 | 0 | 0 | 0 | 0 | 1 | -90 | 90 | -0.015012 | -0.0037627 | 0.015016 | 0.0037651
23 | 22 | 2.4393 | 1.5612 | 4.0963e-09 | 0 | 0 | 0 | 0 | 0 | 1 | -90 | 90 | -0.026712 | -0.0066964 | 0.026731 | 0.006708
22 | 20 | 0.69277 | 0.44337 | 1.1633e-09 | 0 | 0 | 0 | 0 | 0 | 1 | -90 | 90 | -0.031834 | -0.0079871 | 0.031842 | 0.0079918
64 | 63 | 3.1354 | 2.0067 | 5.2652e-09 | 0 | 0 | 0 | 0 | 0 | 1 | -90 | 90 | -0.0070728 | -0.0017726 | 0.0070745 | 0.0017732
63 | 65 | 2.8687 | 1.836 | 4.8173e-09 | 0 | 0 | 0 | 0 | 0 | 1 | -90 | 90 | -0.024903 | -0.0062416 | 0.024922 | 0.0062536
63 | 61 | 1.4659 | 0.93817 | 2.4616e-09 | 0 | 0 | 0 | 0 | 0 | 1 | -90 | 90 | 0.009429 | 0.0023634 | -0.0094276 | -0.0023627
15 | 16 | 2.118 | 1.3555 | 3.5567e-09 | 0 | 0 | 0 | 0 | 0 | 1 | -90 | 90 | -0.0026537 | -0.00066511 | 0.0026539 | 0.00066487
16 | 69 | 2.8513 | 1.8248 | 4.7881e-09 | 0 | 0 | 0 | 0 | 0 | 1 | -90 | 90 | -0.0083071 | -0.0020817 | 0.0083093 | 0.0020827
69 | 70 | 0.99573 | 0.63726 | 1.6721e-09 | 0 | 0 | 0 | 0 | 0 | 1 | -90 | 90 | -0.0083093 | -0.0020827 | 0.0083101 | 0.002083
70 | 74 | 3.1826 | 2.0368 | 5.3444e-09 | 0 | 0 | 0 | 0 | 0 | 1 | -90 | 90 | -0.012471 | -0.0031259 | 0.012477 | 0.0031289
21 | 20 | 1.1462 | 0.73354 | 1.9247e-09 | 0 | 0 | 0 | 0 | 0 | 1 | -90 | 90 | 0.045456 | 0.011414 | -0.045431 | -0.011398
28 | 29 | 1.4912 | 0.9544 | 5.0084e-09 | 0 | 0 | 0 | 0 | 0 | 1 | -90 | 90 | 0.17297 | 0.043759 | -0.17249 | -0.043454
29 | 44 | 1.0502 | 0.67215 | 1.7636e-09 | 0 | 0 | 0 | 0 | 0 | 1 | -90 | 90 | 0.088256 | 0.022246 | -0.088168 | -0.02219
29 | 42 | 0.50168 | 0.32107 | 8.4245e-10 | 0 | 0 | 0 | 0 | 0 | 1 | -90 | 90 | 0.084231 | 0.021208 | -0.084192 | -0.021183
77 | 80 | 3.4344 | 2.198 | 5.7673e-09 | 0 | 0 | 0 | 0 | 0 | 1 | -90 | 90 | 0.046312 | 0.011649 | -0.046231 | -0.011598
77 | 73 | 1.7331 | 1.1092 | 2.9104e-09 | 0 | 0 | 0 | 0 | 0 | 1 | -90 | 90 | 0.038669 | 0.0097253 | -0.038641 | -0.0097074
44 | 56 | 1.3485 | 0.86301 | 2.2644e-09 | 0 | 0 | 0 | 0 | 0 | 1 | -90 | 90 | 0.0083375 | 0.0020898 | -0.0083365 | -0.0020893
44 | 53 | 0.88683 | 0.56757 | 1.4892e-09 | 0 | 0 | 0 | 0 | 0 | 1 | -90 | 90 | 0.07983 | 0.0201 | -0.079769 | -0.020061
42 | 41 | 1.2879 | 0.82424 | 2.1627e-09 | 0 | 0 | 0 | 0 | 0 | 1 | -90 | 90 | 0.078702 | 0.019807 | -0.078616 | -0.019752
53 | 54 | 1.8341 | 1.1738 | 3.08e-09 | 0 | 0 | 0 | 0 | 0 | 1 | -90 | 90 | 0.065328 | 0.016442 | -0.065244 | -0.016388
41 | 43 | 1.0764 | 0.6889 | 1.8076e-09 | 0 | 0 | 0 | 0 | 0 | 1 | -90 | 90 | 0.039609 | 0.0099384 | -0.039591 | -0.0099269
41 | 40 | 2.7776 | 1.7777 | 4.6644e-09 | 0 | 0 | 0 | 0 | 0 | 1 | -90 | 90 | 0.039007 | 0.0098139 | -0.038961 | -0.0097851
30 | 31 | 0.36683 | 0.23477 | 6.16e-10 | 0 | 0 | 0 | 0 | 0 | 1 | -90 | 90 | -0.01463 | -0.0036707 | 0.014631 | 0.0036712
30 | 32 | 1.1624 | 0.74394 | 1.952e-09 | 0 | 0 | 0 | 0 | 0 | 1 | -90 | 90 | 0.013125 | 0.0032933 | -0.013122 | -0.0032921
31 | 33 | 0.45751 | 0.2928 | 7.6828e-10 | 0 | 0 | 0 | 0 | 0 | 1 | -90 | 90 | -0.018553 | -0.0046541 | 0.018555 | 0.0046551
32 | 34 | 4.7977 | 3.0705 | 8.0566e-09 | 0 | 0 | 0 | 0 | 0 | 1 | -90 | 90 | 0.013122 | 0.0032921 | -0.013113 | -0.0032871
33 | 35 | 0.83454 | 0.53411 | 1.4014e-09 | 0 | 0 | 0 | 0 | 0 | 1 | -90 | 90 | -0.020084 | -0.0050384 | 0.020088 | 0.0050406
34 | 51 | 1.7743 | 1.1355 | 2.9795e-09 | 0 | 0 | 0 | 0 | 0 | 1 | -90 | 90 | 0.0077435 | 0.0019413 | -0.0077424 | -0.0019408
35 | 36 | 0.87023 | 0.55695 | 1.4614e-09 | 0 | 0 | 0 | 0 | 0 | 1 | -90 | 90 | -0.021595 | -0.0054183 | 0.021599 | 0.0054209
51 | 49 | 4.4877 | 2.8721 | 7.536e-09 | 0 | 0 | 0 | 0 | 0 | 1 | -90 | 90 | 0.0077424 | 0.0019408 | -0.0077394 | -0.0019397
36 | 37 | 0.76472 | 0.48942 | 1.2842e-09 | 0 | 0 | 0 | 0 | 0 | 1 | -90 | 90 | -0.024628 | -0.0061802 | 0.024633 | 0.0061833
37 | 38 | 1.5606 | 0.99877 | 2.6206e-09 | 0 | 0 | 0 | 0 | 0 | 1 | -90 | 90 | -0.026165 | -0.0065672 | 0.026177 | 0.0065744
38 | 39 | 0.53769 | 0.34412 | 9.0292e-10 | 0 | 0 | 0 | 0 | 0 | 1 | -90 | 90 | -0.027679 | -0.0069507 | 0.027683 | 0.0069535
39 | 40 | 1.0152 | 0.64974 | 1.7048e-09 | 0 | 0 | 0 | 0 | 0 | 1 | -90 | 90 | -0.034821 | -0.0087424 | 0.034834 | 0.0087508
43 | 48 | 1.0043 | 0.64276 | 1.6865e-09 | 0 | 0 | 0 | 0 | 0 | 1 | -90 | 90 | 0.026297 | 0.0065952 | -0.02629 | -0.0065906
48 | 46 | 1.2958 | 0.82932 | 2.176e-09 | 0 | 0 | 0 | 0 | 0 | 1 | -90 | 90 | 0.015618 | 0.0039159 | -0.015614 | -0.0039139
46 | 45 | 2.6304 | 1.6834 | 4.4171e-09 | 0 | 0 | 0 | 0 | 0 | 1 | -90 | 90 | 0.0098102 | 0.0024593 | -0.0098075 | -0.002458
54 | 55 | 1.0567 | 0.67628 | 1.7745e-09 | 0 | 0 | 0 | 0 | 0 | 1 | -90 | 90 | 0.055123 | 0.013851 | -0.055088 | -0.013829
55 | 57 | 0.5426 | 0.34726 | 9.1117e-10 | 0 | 0 | 0 | 0 | 0 | 1 | -90 | 90 | 0.04817 | 0.012095 | -0.048156 | -0.012087
57 | 58 | 1.1755 | 0.75234 | 1.974e-09 | 0 | 0 | 0 | 0 | 0 | 1 | -90 | 90 | 0.044797 | 0.011245 | -0.044771 | -0.011229
58 | 59 | 0.037505 | 0.024003 | 6.2981e-11 | 0 | 0 | 0 | 0 | 0 | 1 | -90 | 90 | 0.038841 | 0.0097423 | -0.03884 | -0.0097419
59 | 65 | 0.034032 | 0.02178 | 5.7149e-11 | 0 | 0 | 0 | 0 | 0 | 1 | -90 | 90 | 0.028988 | 0.0072727 | -0.028988 | -0.0072726
60 | 61 | 1.3521 | 0.86534 | 2.2705e-09 | 0 | 0 | 0 | 0 | 0 | 1 | -90 | 90 | -0.0053201 | -0.0013333 | 0.0053205 | 0.0013334
60 | 62 | 0.071811 | 0.045959 | 1.2059e-10 | 0 | 0 | 0 | 0 | 0 | 1 | -90 | 90 | 0.0021708 | 0.00054405 | -0.0021708 | -0.00054406
80 | 81 | 1.365 | 0.87362 | 2.2923e-09 | 0 | 0 | 0 | 0 | 0 | 1 | -90 | 90 | 0.031271 | 0.0078485 | -0.031257 | -0.0078394
73 | 78 | 1.4546 | 0.93095 | 2.4427e-09 | 0 | 0 | 0 | 0 | 0 | 1 | -90 | 90 | 0.026772 | 0.0067306 | -0.02676 | -0.0067235
73 | 72 | 4.7859 | 3.0629 | 8.0367e-09 | 0 | 0 | 0 | 0 | 0 | 1 | -90 | 90 | 0.011869 | 0.0029768 | -0.011862 | -0.0029729
74 | 75 | 3.9542 | 2.5307 | 6.6401e-09 | 0 | 0 | 0 | 0 | 0 | 1 | -90 | 90 | -0.016268 | -0.0040792 | 0.01628 | 0.0040859
75 | 76 | 0.8151 | 0.52167 | 1.3688e-09 | 0 | 0 | 0 | 0 | 0 | 1 | -90 | 90 | -0.018284 | -0.0045882 | 0.018287 | 0.00459
71 | 72 | 0.2897 | 0.18541 | 4.8648e-10 | 0 | 0 | 0 | 0 | 0 | 1 | -90 | 90 | -0.0048519 | -0.001216 | 0.004852 | 0.001216
78 | 79 | 4.9579 | 3.173 | 8.3256e-09 | 0 | 0 | 0 | 0 | 0 | 1 | -90 | 90 | 0.018316 | 0.004607 | -0.018297 | -0.0045961
79 | 76 | 2.7852 | 1.7825 | 4.677e-09 | 0 | 0 | 0 | 0 | 0 | 1 | -90 | 90 | 0.018297 | 0.0045961 | -0.018287 | -0.00459
81 | 82 | 2.1559 | 1.3798 | 3.6204e-09 | 0 | 0 | 0 | 0 | 0 | 1 | -90 | 90 | 0.022203 | 0.0055702 | -0.022191 | -0.0055631
82 | 83 | 1.965 | 1.2576 | 3.2998e-09 | 0 | 0 | 0 | 0 | 0 | 1 | -90 | 90 | 0.013758 | 0.0034496 | -0.013754 | -0.0034473
83 | 84 | 0.54111 | 0.34631 | 9.0866e-10 | 0 | 0 | 0 | 0 | 0 | 1 | -90 | 90 | 0.0082321 | 0.0020633 | -0.0082317 | -0.0020631