## bus_data
BUS_I | BUS_TYPE | Pd | Qd | Gs | Bs | area | Vm | Va | baseKV | zone | Vmax | Vmin
1 | 1 | 0.016925 | 0.0042417 | 0 | 0 | 1 | 0.99684 | -0.060679 | 0.4 | 1 | 1.1 | 0.9
5 | 1 | 0.06905 | 0.017305 | 0 | 0 | 1 | 0.99706 | -0.056567 | 0.4 | 1 | 1.1 | 0.9
6 | 1 | 0.011863 | 0.0029731 | 0 | 0 | 1 | 0.9964 | -0.069304 | 0.4 | 1 | 1.1 | 0.9
7 | 3 | 0.072017 | 0.018049 | 0 | 0 | 1 | 1 | 0 | 0.4 | 1 | 1.1 | 0.9
2 | 1 | 0.018908 | 0.0047388 | 0 | 0 | 1 | 0.98875 | -0.21632 | 0.4 | 1 | 1.1 | 0.9
3 | 1 | 0 | 0 | 0 | 0 | 1 | 0.99156 | -0.1618 | 0.4 | 1 | 1.1 | 0.9
4 | 1 | 0.0044123 | 0.0011058 | 0 | 0 | 1 | 0.99184 | -0.15652 | 0.4 | 1 | 1.1 | 0.9

## generator_data
GEN_BUS | PG | QG | QMAX | QMIN | VG | MBASE | GEN_STATUS | PMAX | PMIN
7 | 0.19368 | 0.048729 | 10 | -10 | 1 | 100 | 1 | 10 | 0

## branch_data
F_BUS | T_BUS | BR_R | BR_X | BR_B | RATE_A | RATE_B | RATE_C | TAP | SHIFT | BR_STATUS | ANGMIN | ANGMAX | P_in | Q_in | P_out | Q_out
1 | 5 | 0.63644 | 0.40732 | 1.0688e-09 | 0 | 0 | 0 | 0 | 0 | 1 | -90 | 90 | -0.028792 | -0.0072174 | 0.028798 | 0.0072209
1 | 6 | 3.2368 | 2.0715 | 5.4354e-09 | 0 | 0 | 0 | 0 | 0 | 1 | -90 | 90 | 0.011868 | 0.0029757 | -0.011863 | -0.0029731
5 | 7 | 2.5839 | 1.6537 | 4.339e-09 | 0 | 0 | 0 | 0 | 0 | 1 | -90 | 90 | -0.097848 | -0.024526 | 0.098112 | 0.024695
7 | 4 | 29.8236 | 19.0871 | 5.0082e-08 | 0 | 0 | 0 | 0 | 0 | 1 | -90 | 90 | 0.02355 | 0.0059846 | -0.023374 | -0.0058769
2 | 3 | 12.6692 | 8.1083 | 2.1275e-08 | 0 | 0 | 0 | 0 | 0 | 1 | -90 | 90 | -0.018908 | -0.0047388 | 0.018957 | 0.0047682
3 | 4 | 1.2297 | 0.787 | 2.065e-09 | 0 | 0 | 0 | 0 | 0 | 1 | -90 | 90 | -0.018957 | -0.0047682 | 0.018962 | 0.0047711