## bus_data
BUS_I | BUS_TYPE | Pd | Qd | Gs | Bs | area | Vm | Va | baseKV | zone | Vmax | Vmin
1 | 1 | 0.0046601 | 0.0011679 | 0 | 0 | 1 | 0.98281 | -0.33011 | 0.4 | 1 | 1.1 | 0.9
2 | 1 | 0.014986 | 0.0037558 | 0 | 0 | 1 | 0.97933 | -0.39803 | 0.4 | 1 | 1.1 | 0.9
3 | 1 | 0 | 0 | 0 | 0 | 1 | 0.98297 | -0.32701 | 0.4 | 1 | 1.1 | 0.9
4 | 1 | 0 | 0 | 0 | 0 | 1 | 0.97876 | -0.40906 | 0.4 | 1 | 1.1 | 0.9
5 | 1 | 0.0084209 | 0.0021105 | 0 | 0 | 1 | 0.98342 | -0.31823 | 0.4 | 1 | 1.1 | 0.9
121 | 1 | 0 | 0 | 0 | 0 | 1 | 0.97708 | -0.44208 | 0.4 | 1 | 1.1 | 0.9
83 | 1 | 0 | 0 | 0 | 0 | 1 | 0.98478 | -0.29171 | 0.4 | 1 | 1.1 | 0.9
32 | 1 | 0 | 0 | 0 | 0 | 1 | 0.99521 | -0.090676 | 0.4 | 1 | 1.1 | 0.9
40 | 3 | 0.015266 | 0.0038259 | 0 | 0 | 1 | 1 | 0 | 0.4 | 1 | 1.1 | 0.9
46 | 1 | 0.0042014 | 0.001053 | 0 | 0 | 1 | 0.98775 | -0.23352 | 0.4 | 1 | 1.1 | 0.9
33 | 1 | 0.0073232 | 0.0018354 | 0 | 0 | 1 | 0.98231 | -0.33907 | 0.4 | 1 | 1.1 | 0.9
34 | 1 | 0.0098485 | 0.0024683 | 0 | 0 | 1 | 0.98246 | -0.33612 | 0.4 | 1 | 1.1 | 0.9
36 | 1 | 0.023731 | 0.0059476 | 0 | 0 | 1 | 0.98295 | -0.32651 | 0.4 | 1 | 1.1 | 0.9
41 | 1 | 0 | 0 | 0 | 0 | 1 | 0.98 | -0.38417 | 0.4 | 1 | 1.1 | 0.9
110 | 1 | 0 | 0 | 0 | 0 | 1 | 0.9958 | -0.079554 | 0.4 | 1 | 1.1 | 0.9
42 | 1 | 0 | 0 | 0 | 0 | 1 | 0.97848 | -0.41393 | 0.4 | 1 | 1.1 | 0.9
59 | 1 | 0.017135 | 0.0042945 | 0 | 0 | 1 | 0.97771 | -0.42908 | 0.4 | 1 | 1.1 | 0.9
49 | 1 | 0 | 0 | 0 | 0 | 1 | 0.97794 | -0.42455 | 0.4 | 1 | 1.1 | 0.9
43 | 1 | 0.01087 | 0.0027242 | 0 | 0 | 1 | 0.98717 | -0.24486 | 0.4 | 1 | 1.1 | 0.9
44 | 1 | 0.0056176 | 0.0014079 | 0 | 0 | 1 | 0.98741 | -0.2401 | 0.4 | 1 | 1.1 | 0.9
55 | 1 | 0 | 0 | 0 | 0 | 1 | 0.97678 | -0.4473 | 0.4 | 1 | 1.1 | 0.9
53 | 1 | 0.0030819 | 0.0007724 | 0 | 0 | 1 | 0.97605 | -0.46161 | 0.4 | 1 | 1.1 | 0.9
54 | 1 | 0 | 0 | 0 | 0 | 1 | 0.97501 | -0.4822 | 0.4 | 1 | 1.1 | 0.9
56 | 1 | 0.0044134 | 0.0011061 | 0 | 0 | 1 | 0.97485 | -0.48543 | 0.4 | 1 | 1.1 | 0.9
57 | 1 | 0 | 0 | 0 | 0 | 1 | 0.97447 | -0.493 | 0.4 | 1 | 1.1 | 0.9
119 | 1 | 0.0076974 | 0.0019291 | 0 | 0 | 1 | 0.9761 | -0.46064 | 0.4 | 1 | 1.1 | 0.9
88 | 1 | 0 | 0 | 0 | 0 | 1 | 0.97281 | -0.52585 | 0.4 | 1 | 1.1 | 0.9
58 | 1 | 0.0050479 | 0.0012651 | 0 | 0 | 1 | 0.9777 | -0.42922 | 0.4 | 1 | 1.1 | 0.9
60 | 1 | 0.0056222 | 0.0014091 | 0 | 0 | 1 | 0.97716 | -0.4399 | 0.4 | 1 | 1.1 | 0.9
61 | 1 | 0.012221 | 0.0030629 | 0 | 0 | 1 | 0.97657 | -0.45142 | 0.4 | 1 | 1.1 | 0.9
73 | 1 | 0.0012486 | 0.00031292 | 0 | 0 | 1 | 0.97404 | -0.50196 | 0.4 | 1 | 1.1 | 0.9
74 | 1 | 0.0008997 | 0.00022549 | 0 | 0 | 1 | 0.97406 | -0.50155 | 0.4 | 1 | 1.1 | 0.9
75 | 1 | 0.001393 | 0.00034913 | 0 | 0 | 1 | 0.9741 | -0.50081 | 0.4 | 1 | 1.1 | 0.9
76 | 1 | 0.0024253 | 0.00060783 | 0 | 0 | 1 | 0.9743 | -0.49677 | 0.4 | 1 | 1.1 | 0.9
82 | 1 | 0.0027399 | 0.00068667 | 0 | 0 | 1 | 0.97443 | -0.49417 | 0.4 | 1 | 1.1 | 0.9
77 | 1 | 0.0033323 | 0.00083515 | 0 | 0 | 1 | 0.97488 | -0.4853 | 0.4 | 1 | 1.1 | 0.9
78 | 1 | 0.0018463 | 0.00046273 | 0 | 0 | 1 | 0.97491 | -0.48484 | 0.4 | 1 | 1.1 | 0.9
79 | 1 | 0.0013271 | 0.0003326 | 0 | 0 | 1 | 0.97469 | -0.48917 | 0.4 | 1 | 1.1 | 0.9
122 | 1 | 0.00091879 | 0.00023027 | 0 | 0 | 1 | 0.97694 | -0.44484 | 0.4 | 1 | 1.1 | 0.9
80 | 1 | 0 | 0 | 0 | 0 | 1 | 0.97458 | -0.49118 | 0.4 | 1 | 1.1 | 0.9
81 | 1 | 0.0010482 | 0.00026271 | 0 | 0 | 1 | 0.97449 | -0.4931 | 0.4 | 1 | 1.1 | 0.9
84 | 1 | 0.012879 | 0.0032277 | 0 | 0 | 1 | 0.98566 | -0.27476 | 0.4 | 1 | 1.1 | 0.9
85 | 1 | 0.0094036 | 0.0023568 | 0 | 0 | 1 | 0.98689 | -0.25084 | 0.4 | 1 | 1.1 | 0.9
86 | 1 | 0.004773 | 0.0011962 | 0 | 0 | 1 | 0.98703 | -0.24828 | 0.4 | 1 | 1.1 | 0.9
115 | 1 | 0.0057017 | 0.001429 | 0 | 0 | 1 | 0.9878 | -0.23321 | 0.4 | 1 | 1.1 | 0.9
87 | 1 | 0.0010069 | 0.00025235 | 0 | 0 | 1 | 0.97256 | -0.53076 | 0.4 | 1 | 1.1 | 0.9
89 | 1 | 0.00067474 | 0.00016911 | 0 | 0 | 1 | 0.97189 | -0.54406 | 0.4 | 1 | 1.1 | 0.9
90 | 1 | 0 | 0 | 0 | 0 | 1 | 0.97185 | -0.54478 | 0.4 | 1 | 1.1 | 0.9
91 | 1 | 0.0026318 | 0.0006596 | 0 | 0 | 1 | 0.97181 | -0.54566 | 0.4 | 1 | 1.1 | 0.9
105 | 1 | 0.0031577 | 0.00079138 | 0 | 0 | 1 | 0.98689 | -0.25107 | 0.4 | 1 | 1.1 | 0.9
109 | 1 | 0.001497 | 0.00037519 | 0 | 0 | 1 | 0.98694 | -0.25003 | 0.4 | 1 | 1.1 | 0.9
118 | 1 | 0.0056038 | 0.0014044 | 0 | 0 | 1 | 0.98729 | -0.2434 | 0.4 | 1 | 1.1 | 0.9
111 | 1 | 0 | 0 | 0 | 0 | 1 | 0.98843 | -0.22122 | 0.4 | 1 | 1.1 | 0.9
116 | 1 | 0.007729 | 0.0019371 | 0 | 0 | 1 | 0.98824 | -0.22482 | 0.4 | 1 | 1.1 | 0.9
113 | 1 | 0.0054065 | 0.001355 | 0 | 0 | 1 | 0.98706 | -0.24778 | 0.4 | 1 | 1.1 | 0.9
114 | 1 | 0.0026946 | 0.00067532 | 0 | 0 | 1 | 0.98716 | -0.24587 | 0.4 | 1 | 1.1 | 0.9
117 | 1 | 0.0018654 | 0.0004675 | 0 | 0 | 1 | 0.98738 | -0.24148 | 0.4 | 1 | 1.1 | 0.9

## generator_data
GEN_BUS | PG | QG | QMAX | QMIN | VG | MBASE | GEN_STATUS | PMAX | PMIN
40 | 0.24619 | 0.063161 | 10 | -10 | 1 | 100 | 1 | 10 | 0

## branch_data
F_BUS | T_BUS | BR_R | BR_X | BR_B | RATE_A | RATE_B | RATE_C | TAP | SHIFT | BR_STATUS | ANGMIN | ANGMAX | P_in | Q_in | P_out | Q_out
1 | 2 | 9.1048 | 5.8271 | 1.5289e-08 | 0 | 0 | 0 | 0 | 0 | 1 | -90 | 90 | 0.032345 | 0.0081698 | -0.03224 | -0.0081041
1 | 3 | 0.36406 | 0.233 | 6.1135e-10 | 0 | 0 | 0 | 0 | 0 | 1 | -90 | 90 | -0.037005 | -0.0093377 | 0.037011 | 0.0093412
2 | 4 | 2.7573 | 1.7647 | 4.6303e-09 | 0 | 0 | 0 | 0 | 0 | 1 | -90 | 90 | 0.017255 | 0.0043483 | -0.017245 | -0.0043429
3 | 5 | 1.0325 | 0.66077 | 1.7338e-09 | 0 | 0 | 0 | 0 | 0 | 1 | -90 | 90 | -0.037011 | -0.0093411 | 0.037026 | 0.0093509
4 | 121 | 8.2339 | 5.2697 | 1.3827e-08 | 0 | 0 | 0 | 0 | 0 | 1 | -90 | 90 | 0.017245 | 0.004343 | -0.017218 | -0.0043269
5 | 83 | 2.5433 | 1.6277 | 4.2709e-09 | 0 | 0 | 0 | 0 | 0 | 1 | -90 | 90 | -0.045447 | -0.011461 | 0.045505 | 0.011498
121 | 122 | 0.68734 | 0.4399 | 1.1542e-09 | 0 | 0 | 0 | 0 | 0 | 1 | -90 | 90 | 0.017218 | 0.0043269 | -0.017216 | -0.0043256
83 | 84 | 1.63 | 1.0432 | 2.7372e-09 | 0 | 0 | 0 | 0 | 0 | 1 | -90 | 90 | -0.045505 | -0.011498 | 0.045542 | 0.011521
32 | 40 | 3.3379 | 2.1362 | 1.121e-08 | 0 | 0 | 0 | 0 | 0 | 1 | -90 | 90 | -0.12279 | -0.031402 | 0.12333 | 0.031748
32 | 46 | 5.1939 | 3.3241 | 8.722e-09 | 0 | 0 | 0 | 0 | 0 | 1 | -90 | 90 | 0.12279 | 0.031402 | -0.12195 | -0.030864
40 | 110 | 3.3502 | 2.1441 | 1.1252e-08 | 0 | 0 | 0 | 0 | 0 | 1 | -90 | 90 | 0.10759 | 0.027588 | -0.10718 | -0.027324
46 | 36 | 4.0275 | 2.5776 | 6.7633e-09 | 0 | 0 | 0 | 0 | 0 | 1 | -90 | 90 | 0.10125 | 0.025675 | -0.1008 | -0.025387
46 | 44 | 1.7448 | 1.1167 | 2.93e-09 | 0 | 0 | 0 | 0 | 0 | 1 | -90 | 90 | 0.016495 | 0.0041364 | -0.01649 | -0.0041334
33 | 34 | 1.7426 | 1.1153 | 2.9263e-09 | 0 | 0 | 0 | 0 | 0 | 1 | -90 | 90 | -0.0073232 | -0.0018354 | 0.0073242 | 0.0018358
34 | 36 | 2.4207 | 1.5492 | 4.065e-09 | 0 | 0 | 0 | 0 | 0 | 1 | -90 | 90 | -0.017173 | -0.0043041 | 0.01718 | 0.0043087
36 | 41 | 4.1786 | 2.6743 | 7.0169e-09 | 0 | 0 | 0 | 0 | 0 | 1 | -90 | 90 | 0.059892 | 0.015131 | -0.059727 | -0.015026
41 | 42 | 6.5433 | 4.1877 | 1.0988e-08 | 0 | 0 | 0 | 0 | 0 | 1 | -90 | 90 | 0.019599 | 0.0049315 | -0.019571 | -0.0049147
41 | 59 | 4.8178 | 3.0834 | 8.0904e-09 | 0 | 0 | 0 | 0 | 0 | 1 | -90 | 90 | 0.040128 | 0.010095 | -0.040042 | -0.010041
110 | 111 | 5.8969 | 3.774 | 1.9805e-08 | 0 | 0 | 0 | 0 | 0 | 1 | -90 | 90 | 0.10718 | 0.027324 | -0.10645 | -0.026861
42 | 49 | 2.3312 | 1.492 | 3.9147e-09 | 0 | 0 | 0 | 0 | 0 | 1 | -90 | 90 | 0.019571 | 0.0049148 | -0.019561 | -0.0049088
59 | 60 | 2.5973 | 1.6622 | 4.3615e-09 | 0 | 0 | 0 | 0 | 0 | 1 | -90 | 90 | 0.017859 | 0.0044812 | -0.01785 | -0.0044757
59 | 58 | 0.12096 | 0.077411 | 2.0312e-10 | 0 | 0 | 0 | 0 | 0 | 1 | -90 | 90 | 0.0050478 | 0.0012651 | -0.0050478 | -0.0012651
49 | 55 | 4.9827 | 3.1889 | 8.3673e-09 | 0 | 0 | 0 | 0 | 0 | 1 | -90 | 90 | 0.019561 | 0.0049088 | -0.01954 | -0.004896
43 | 44 | 1.9117 | 1.2235 | 3.2103e-09 | 0 | 0 | 0 | 0 | 0 | 1 | -90 | 90 | -0.01087 | -0.0027242 | 0.010872 | 0.0027255
55 | 119 | 7.4072 | 4.7406 | 1.2439e-08 | 0 | 0 | 0 | 0 | 0 | 1 | -90 | 90 | 0.0077021 | 0.0019311 | -0.0076972 | -0.0019292
55 | 53 | 5.165 | 3.3056 | 8.6734e-09 | 0 | 0 | 0 | 0 | 0 | 1 | -90 | 90 | 0.011838 | 0.0029649 | -0.01183 | -0.0029606
53 | 54 | 10.031 | 6.4198 | 1.6845e-08 | 0 | 0 | 0 | 0 | 0 | 1 | -90 | 90 | 0.0087482 | 0.0021882 | -0.0087396 | -0.0021843
54 | 56 | 3.1159 | 1.9942 | 5.2325e-09 | 0 | 0 | 0 | 0 | 0 | 1 | -90 | 90 | 0.004414 | 0.0011061 | -0.0044133 | -0.0011061
54 | 57 | 10.5972 | 6.7822 | 1.7796e-08 | 0 | 0 | 0 | 0 | 0 | 1 | -90 | 90 | 0.0043256 | 0.0010782 | -0.0043234 | -0.0010785
57 | 88 | 32.2417 | 20.6347 | 5.4142e-08 | 0 | 0 | 0 | 0 | 0 | 1 | -90 | 90 | 0.0043234 | 0.0010785 | -0.0043166 | -0.0010793
88 | 87 | 4.8144 | 3.0812 | 8.0847e-09 | 0 | 0 | 0 | 0 | 0 | 1 | -90 | 90 | 0.0043166 | 0.0010793 | -0.0043156 | -0.0010795
60 | 61 | 4.0337 | 2.5816 | 6.7737e-09 | 0 | 0 | 0 | 0 | 0 | 1 | -90 | 90 | 0.012228 | 0.0030666 | -0.012221 | -0.003063
73 | 74 | 1.3908 | 0.89013 | 2.3356e-09 | 0 | 0 | 0 | 0 | 0 | 1 | -90 | 90 | -0.0012485 | -0.00031293 | 0.0012486 | 0.00031272
74 | 75 | 1.4721 | 0.94214 | 2.472e-09 | 0 | 0 | 0 | 0 | 0 | 1 | -90 | 90 | -0.0021482 | -0.00053822 | 0.0021483 | 0.00053803
75 | 76 | 4.8473 | 3.1023 | 8.1399e-09 | 0 | 0 | 0 | 0 | 0 | 1 | -90 | 90 | -0.0035413 | -0.00088717 | 0.003542 | 0.00088683
76 | 82 | 1.8522 | 1.1854 | 3.1104e-09 | 0 | 0 | 0 | 0 | 0 | 1 | -90 | 90 | -0.0059672 | -0.0014947 | 0.005968 | 0.0014949
82 | 81 | 0.52325 | 0.33488 | 8.7868e-10 | 0 | 0 | 0 | 0 | 0 | 1 | -90 | 90 | -0.0087078 | -0.0021816 | 0.0087082 | 0.0021818
77 | 78 | 0.13502 | 0.086414 | 2.2674e-10 | 0 | 0 | 0 | 0 | 0 | 1 | -90 | 90 | -0.01442 | -0.0036142 | 0.01442 | 0.0036144
77 | 79 | 1.4887 | 0.95277 | 2.4999e-09 | 0 | 0 | 0 | 0 | 0 | 1 | -90 | 90 | 0.011087 | 0.002779 | -0.011085 | -0.002778
78 | 122 | 10.4981 | 6.7188 | 1.7629e-08 | 0 | 0 | 0 | 0 | 0 | 1 | -90 | 90 | -0.016266 | -0.0040771 | 0.016297 | 0.0040953
79 | 80 | 0.87367 | 0.55915 | 1.4671e-09 | 0 | 0 | 0 | 0 | 0 | 1 | -90 | 90 | 0.0097582 | 0.0024454 | -0.0097573 | -0.0024449
80 | 81 | 0.83883 | 0.53685 | 1.4086e-09 | 0 | 0 | 0 | 0 | 0 | 1 | -90 | 90 | 0.0097573 | 0.0024449 | -0.0097564 | -0.0024445
84 | 85 | 1.7932 | 1.1476 | 3.0113e-09 | 0 | 0 | 0 | 0 | 0 | 1 | -90 | 90 | -0.058421 | -0.014749 | 0.058488 | 0.014792
85 | 86 | 0.16548 | 0.10591 | 2.7789e-10 | 0 | 0 | 0 | 0 | 0 | 1 | -90 | 90 | -0.067891 | -0.017148 | 0.067899 | 0.017154
86 | 115 | 0.9108 | 0.58291 | 1.5295e-09 | 0 | 0 | 0 | 0 | 0 | 1 | -90 | 90 | -0.072672 | -0.01835 | 0.072725 | 0.018383
115 | 111 | 0.67279 | 0.43058 | 1.1298e-09 | 0 | 0 | 0 | 0 | 0 | 1 | -90 | 90 | -0.078427 | -0.019812 | 0.078472 | 0.019841
87 | 89 | 17.0194 | 10.8924 | 2.858e-08 | 0 | 0 | 0 | 0 | 0 | 1 | -90 | 90 | 0.0033088 | 0.0008271 | -0.0033067 | -0.00082846
89 | 90 | 1.1514 | 0.73693 | 1.9336e-09 | 0 | 0 | 0 | 0 | 0 | 1 | -90 | 90 | 0.002632 | 0.00065935 | -0.0026319 | -0.00065948
90 | 91 | 1.428 | 0.91393 | 2.398e-09 | 0 | 0 | 0 | 0 | 0 | 1 | -90 | 90 | 0.0026319 | 0.00065948 | -0.0026318 | -0.00065963
105 | 109 | 1.4361 | 0.9191 | 2.4116e-09 | 0 | 0 | 0 | 0 | 0 | 1 | -90 | 90 | -0.0031576 | -0.00079139 | 0.0031578 | 0.00079125
109 | 118 | 6.2209 | 3.9814 | 1.0447e-08 | 0 | 0 | 0 | 0 | 0 | 1 | -90 | 90 | -0.0046548 | -0.0011664 | 0.0046563 | 0.0011664
118 | 114 | 1.3305 | 0.8515 | 2.2342e-09 | 0 | 0 | 0 | 0 | 0 | 1 | -90 | 90 | 0.0081025 | 0.0020308 | -0.0081016 | -0.0020304
118 | 117 | 0.45654 | 0.29218 | 7.6665e-10 | 0 | 0 | 0 | 0 | 0 | 1 | -90 | 90 | -0.018363 | -0.0046016 | 0.018364 | 0.0046026
111 | 116 | 0.56373 | 0.36079 | 9.4665e-10 | 0 | 0 | 0 | 0 | 0 | 1 | -90 | 90 | 0.027979 | 0.0070199 | -0.027975 | -0.0070169
116 | 117 | 3.6028 | 2.3058 | 6.0501e-09 | 0 | 0 | 0 | 0 | 0 | 1 | -90 | 90 | 0.020246 | 0.0050798 | -0.02023 | -0.0050701
113 | 114 | 1.5432 | 0.98765 | 2.5914e-09 | 0 | 0 | 0 | 0 | 0 | 1 | -90 | 90 | -0.0054065 | -0.001355 | 0.005407 | 0.0013551