## bus_data
BUS_I | BUS_TYPE | Pd | Qd | Gs | Bs | area | Vm | Va | baseKV | zone | Vmax | Vmin
1 | 1 | 0.043339 | 0.010862 | 0 | 0 | 1 | 0.98823 | -0.22663 | 0.4 | 1 | 1.1 | 0.9
2 | 1 | 0.0068898 | 0.0017267 | 0 | 0 | 1 | 0.98807 | -0.22985 | 0.4 | 1 | 1.1 | 0.9
3 | 1 | 0 | 0 | 0 | 0 | 1 | 0.99033 | -0.18587 | 0.4 | 1 | 1.1 | 0.9
4 | 1 | 0.013971 | 0.0035015 | 0 | 0 | 1 | 0.99153 | -0.16279 | 0.4 | 1 | 1.1 | 0.9
5 | 1 | 0.016378 | 0.0041046 | 0 | 0 | 1 | 0.98984 | -0.19549 | 0.4 | 1 | 1.1 | 0.9
13 | 1 | 0.016029 | 0.0040173 | 0 | 0 | 1 | 0.99172 | -0.15902 | 0.4 | 1 | 1.1 | 0.9
14 | 1 | 0.0069827 | 0.00175 | 0 | 0 | 1 | 0.99338 | -0.12699 | 0.4 | 1 | 1.1 | 0.9
6 | 1 | 0.045169 | 0.01132 | 0 | 0 | 1 | 0.99451 | -0.10548 | 0.4 | 1 | 1.1 | 0.9
7 | 1 | 0.026026 | 0.0065228 | 0 | 0 | 1 | 0.99344 | -0.12602 | 0.4 | 1 | 1.1 | 0.9
8 | 1 | 0 | 0 | 0 | 0 | 1 | 0.99557 | -0.085047 | 0.4 | 1 | 1.1 | 0.9
9 | 1 | 0.07548 | 0.018917 | 0 | 0 | 1 | 0.9918 | -0.15783 | 0.4 | 1 | 1.1 | 0.9
10 | 1 | 0.025162 | 0.0063061 | 0 | 0 | 1 | 0.99572 | -0.082013 | 0.4 | 1 | 1.1 | 0.9
11 | 1 | 0 | 0 | 0 | 0 | 1 | 0.99403 | -0.11469 | 0.4 | 1 | 1.1 | 0.9
23 | 1 | 0.033499 | 0.0083956 | 0 | 0 | 1 | 0.99656 | -0.065819 | 0.4 | 1 | 1.1 | 0.9
27 | 1 | 0.04331 | 0.010854 | 0 | 0 | 1 | 0.99356 | -0.12385 | 0.4 | 1 | 1.1 | 0.9
12 | 1 | 0 | 0 | 0 | 0 | 1 | 0.99841 | -0.030465 | 0.4 | 1 | 1.1 | 0.9
21 | 1 | 0 | 0 | 0 | 0 | 1 | 0.99777 | -0.042827 | 0.4 | 1 | 1.1 | 0.9
18 | 1 | 0.018685 | 0.004683 | 0 | 0 | 1 | 0.99851 | -0.028631 | 0.4 | 1 | 1.1 | 0.9
20 | 1 | 0 | 0 | 0 | 0 | 1 | 0.998 | -0.038281 | 0.4 | 1 | 1.1 | 0.9
25 | 1 | 0.044512 | 0.011156 | 0 | 0 | 1 | 0.99594 | -0.078004 | 0.4 | 1 | 1.1 | 0.9
19 | 3 | 0.016378 | 0.0041048 | 0 | 0 | 1 | 1 | 0 | 0.4 | 1 | 1.1 | 0.9
15 | 1 | 0.012204 | 0.0030586 | 0 | 0 | 1 | 0.99365 | -0.12185 | 0.4 | 1 | 1.1 | 0.9
16 | 1 | 0.0144 | 0.0036089 | 0 | 0 | 1 | 0.99456 | -0.1043 | 0.4 | 1 | 1.1 | 0.9
17 | 1 | 0.020833 | 0.0052213 | 0 | 0 | 1 | 0.99655 | -0.065936 | 0.4 | 1 | 1.1 | 0.9
22 | 1 | 0.0042621 | 0.0010682 | 0 | 0 | 1 | 0.99726 | -0.052399 | 0.4 | 1 | 1.1 | 0.9
24 | 1 | 0.069107 | 0.01732 | 0 | 0 | 1 | 0.99574 | -0.081699 | 0.4 | 1 | 1.1 | 0.9
28 | 1 | 0.0090819 | 0.0022761 | 0 | 0 | 1 | 0.99557 | -0.085094 | 0.4 | 1 | 1.1 | 0.9
26 | 1 | 0.038621 | 0.0096793 | 0 | 0 | 1 | 0.99293 | -0.13598 | 0.4 | 1 | 1.1 | 0.9
29 | 1 | 0.0072751 | 0.0018233 | 0 | 0 | 1 | 0.99555 | -0.085517 | 0.4 | 1 | 1.1 | 0.9

## generator_data
GEN_BUS | PG | QG | QMAX | QMIN | VG | MBASE | GEN_STATUS | PMAX | PMIN
19 | 0.61099 | 0.15444 | 10 | -10 | 1 | 100 | 1 | 10 | 0

## branch_data
F_BUS | T_BUS | BR_R | BR_X | BR_B | RATE_A | RATE_B | RATE_C | TAP | SHIFT | BR_STATUS | ANGMIN | ANGMAX | P_in | Q_in | P_out | Q_out
1 | 2 | 2.048 | 1.3107 | 3.4392e-09 | 0 | 0 | 0 | 0 | 0 | 1 | -90 | 90 | 0.0068908 | 0.0017271 | -0.0068897 | -0.0017267
1 | 3 | 3.5598 | 2.2783 | 5.9778e-09 | 0 | 0 | 0 | 0 | 0 | 1 | -90 | 90 | -0.05023 | -0.012589 | 0.050328 | 0.012651
3 | 4 | 1.525 | 0.97601 | 2.5609e-09 | 0 | 0 | 0 | 0 | 0 | 1 | -90 | 90 | -0.066713 | -0.01676 | 0.066787 | 0.016807
3 | 5 | 2.5818 | 1.6524 | 4.3356e-09 | 0 | 0 | 0 | 0 | 0 | 1 | -90 | 90 | 0.016385 | 0.004109 | -0.016378 | -0.0041046
4 | 13 | 0.20604 | 0.13187 | 3.46e-10 | 0 | 0 | 0 | 0 | 0 | 1 | -90 | 90 | -0.080758 | -0.020308 | 0.080772 | 0.020318
13 | 14 | 1.4643 | 0.93715 | 2.4589e-09 | 0 | 0 | 0 | 0 | 0 | 1 | -90 | 90 | -0.096801 | -0.024335 | 0.09695 | 0.02443
14 | 15 | 0.21946 | 0.14046 | 3.6854e-10 | 0 | 0 | 0 | 0 | 0 | 1 | -90 | 90 | -0.10393 | -0.02618 | 0.10396 | 0.026196
6 | 7 | 0.89609 | 0.5735 | 1.5048e-09 | 0 | 0 | 0 | 0 | 0 | 1 | -90 | 90 | 0.10172 | 0.025576 | -0.10162 | -0.025513
6 | 8 | 0.61818 | 0.39563 | 2.0762e-09 | 0 | 0 | 0 | 0 | 0 | 1 | -90 | 90 | -0.14689 | -0.036897 | 0.14703 | 0.036988
7 | 9 | 1.8615 | 1.1914 | 3.126e-09 | 0 | 0 | 0 | 0 | 0 | 1 | -90 | 90 | 0.075594 | 0.01899 | -0.07548 | -0.018917
8 | 10 | 0.070962 | 0.045416 | 4.7666e-10 | 0 | 0 | 0 | 0 | 0 | 1 | -90 | 90 | -0.19042 | -0.047893 | 0.19045 | 0.047911
8 | 11 | 3.0357 | 1.9428 | 5.0977e-09 | 0 | 0 | 0 | 0 | 0 | 1 | -90 | 90 | 0.04339 | 0.010905 | -0.043328 | -0.010866
10 | 23 | 0.33477 | 0.21425 | 2.2487e-09 | 0 | 0 | 0 | 0 | 0 | 1 | -90 | 90 | -0.21561 | -0.054217 | 0.21578 | 0.054324
11 | 27 | 0.93633 | 0.59925 | 1.5723e-09 | 0 | 0 | 0 | 0 | 0 | 1 | -90 | 90 | 0.043328 | 0.010866 | -0.043309 | -0.010854
23 | 20 | 0.49372 | 0.31598 | 3.3164e-09 | 0 | 0 | 0 | 0 | 0 | 1 | -90 | 90 | -0.24928 | -0.062719 | 0.24961 | 0.062929
12 | 21 | 0.66398 | 0.42495 | 1.115e-09 | 0 | 0 | 0 | 0 | 0 | 1 | -90 | 90 | 0.08343 | 0.021023 | -0.08338 | -0.020992
12 | 18 | 0.098544 | 0.063068 | 1.6548e-10 | 0 | 0 | 0 | 0 | 0 | 1 | -90 | 90 | -0.08343 | -0.021023 | 0.083437 | 0.021028
21 | 25 | 1.8846 | 1.2062 | 3.1648e-09 | 0 | 0 | 0 | 0 | 0 | 1 | -90 | 90 | 0.08338 | 0.020992 | -0.08324 | -0.020903
18 | 19 | 1.2585 | 0.80544 | 2.1134e-09 | 0 | 0 | 0 | 0 | 0 | 1 | -90 | 90 | -0.10212 | -0.025711 | 0.10226 | 0.0258
20 | 24 | 2.2629 | 1.4483 | 3.8e-09 | 0 | 0 | 0 | 0 | 0 | 1 | -90 | 90 | 0.085644 | 0.021534 | -0.085466 | -0.021421
20 | 19 | 0.34991 | 0.22394 | 2.3504e-09 | 0 | 0 | 0 | 0 | 0 | 1 | -90 | 90 | -0.49145 | -0.12396 | 0.49235 | 0.12454
20 | 22 | 0.40555 | 0.25955 | 2.7241e-09 | 0 | 0 | 0 | 0 | 0 | 1 | -90 | 90 | 0.1562 | 0.039499 | -0.15609 | -0.039432
25 | 26 | 6.6532 | 4.2581 | 1.1173e-08 | 0 | 0 | 0 | 0 | 0 | 1 | -90 | 90 | 0.038728 | 0.0097467 | -0.038621 | -0.0096793
15 | 16 | 0.67141 | 0.4297 | 1.1275e-09 | 0 | 0 | 0 | 0 | 0 | 1 | -90 | 90 | -0.11616 | -0.029254 | 0.11626 | 0.029317
16 | 17 | 1.3089 | 0.83771 | 2.198e-09 | 0 | 0 | 0 | 0 | 0 | 1 | -90 | 90 | -0.13066 | -0.032926 | 0.1309 | 0.033079
17 | 22 | 0.39929 | 0.25554 | 1.341e-09 | 0 | 0 | 0 | 0 | 0 | 1 | -90 | 90 | -0.15173 | -0.0383 | 0.15183 | 0.038363
24 | 28 | 0.92206 | 0.59012 | 1.5484e-09 | 0 | 0 | 0 | 0 | 0 | 1 | -90 | 90 | 0.01636 | 0.004101 | -0.016357 | -0.0040995
28 | 29 | 0.25838 | 0.16536 | 4.3388e-10 | 0 | 0 | 0 | 0 | 0 | 1 | -90 | 90 | 0.0072752 | 0.0018234 | -0.0072751 | -0.0018233