## bus_data
BUS_I | BUS_TYPE | Pd | Qd | Gs | Bs | area | Vm | Va | baseKV | zone | Vmax | Vmin
1 | 1 | 0.052186 | 0.013079 | 0 | 0 | 1 | 0.9978 | -0.042267 | 0.4 | 1 | 1.1 | 0.9
2 | 1 | 0.065584 | 0.016437 | 0 | 0 | 1 | 0.99876 | -0.023886 | 0.4 | 1 | 1.1 | 0.9
3 | 1 | 0 | 0 | 0 | 0 | 1 | 0.99712 | -0.055342 | 0.4 | 1 | 1.1 | 0.9
4 | 3 | 0.096311 | 0.024138 | 0 | 0 | 1 | 1 | 0 | 0.4 | 1 | 1.1 | 0.9
5 | 1 | 0.053701 | 0.013459 | 0 | 0 | 1 | 0.99577 | -0.081463 | 0.4 | 1 | 1.1 | 0.9
6 | 1 | 0.049142 | 0.012316 | 0 | 0 | 1 | 0.99643 | -0.068681 | 0.4 | 1 | 1.1 | 0.9
12 | 1 | 0.033194 | 0.0083193 | 0 | 0 | 1 | 0.99793 | -0.039505 | 0.4 | 1 | 1.1 | 0.9
9 | 1 | 0 | 0 | 0 | 0 | 1 | 0.99672 | -0.062711 | 0.4 | 1 | 1.1 | 0.9
7 | 1 | 0.054004 | 0.013535 | 0 | 0 | 1 | 0.99477 | -0.10039 | 0.4 | 1 | 1.1 | 0.9
8 | 1 | 0.023862 | 0.0059804 | 0 | 0 | 1 | 0.99449 | -0.10583 | 0.4 | 1 | 1.1 | 0.9
11 | 1 | 0 | 0 | 0 | 0 | 1 | 0.99234 | -0.14681 | 0.4 | 1 | 1.1 | 0.9
17 | 1 | 0.041822 | 0.010482 | 0 | 0 | 1 | 0.98989 | -0.19425 | 0.4 | 1 | 1.1 | 0.9
14 | 1 | 0 | 0 | 0 | 0 | 1 | 0.98805 | -0.22994 | 0.4 | 1 | 1.1 | 0.9
16 | 1 | 0 | 0 | 0 | 0 | 1 | 0.98835 | -0.22416 | 0.4 | 1 | 1.1 | 0.9
18 | 1 | 0.042829 | 0.010734 | 0 | 0 | 1 | 0.987 | -0.25036 | 0.4 | 1 | 1.1 | 0.9

## generator_data
GEN_BUS | PG | QG | QMAX | QMIN | VG | MBASE | GEN_STATUS | PMAX | PMIN
4 | 0.51454 | 0.12969 | 10 | -10 | 1 | 100 | 1 | 10 | 0

## branch_data
F_BUS | T_BUS | BR_R | BR_X | BR_B | RATE_A | RATE_B | RATE_C | TAP | SHIFT | BR_STATUS | ANGMIN | ANGMAX | P_in | Q_in | P_out | Q_out
1 | 2 | 0.52962 | 0.33896 | 1.7788e-09 | 0 | 0 | 0 | 0 | 0 | 1 | -90 | 90 | -0.15519 | -0.038957 | 0.15533 | 0.039044
1 | 3 | 0.56695 | 0.36285 | 9.5206e-10 | 0 | 0 | 0 | 0 | 0 | 1 | -90 | 90 | 0.10301 | 0.025878 | -0.10294 | -0.025837
2 | 4 | 0.4847 | 0.31021 | 1.6279e-09 | 0 | 0 | 0 | 0 | 0 | 1 | -90 | 90 | -0.22091 | -0.055481 | 0.22116 | 0.055642
3 | 5 | 2.1648 | 1.3855 | 3.6353e-09 | 0 | 0 | 0 | 0 | 0 | 1 | -90 | 90 | 0.053768 | 0.013501 | -0.053701 | -0.013459
3 | 6 | 1.2088 | 0.77366 | 2.03e-09 | 0 | 0 | 0 | 0 | 0 | 1 | -90 | 90 | 0.049173 | 0.012336 | -0.049142 | -0.012316
4 | 12 | 0.90287 | 0.57784 | 3.0323e-09 | 0 | 0 | 0 | 0 | 0 | 1 | -90 | 90 | 0.19706 | 0.049912 | -0.19669 | -0.049673
12 | 9 | 0.6366 | 0.40742 | 2.138e-09 | 0 | 0 | 0 | 0 | 0 | 1 | -90 | 90 | 0.1635 | 0.041354 | -0.16331 | -0.041238
9 | 11 | 4.4044 | 2.8188 | 7.3961e-09 | 0 | 0 | 0 | 0 | 0 | 1 | -90 | 90 | 0.085302 | 0.02163 | -0.084958 | -0.021411
9 | 7 | 2.1505 | 1.3763 | 3.6112e-09 | 0 | 0 | 0 | 0 | 0 | 1 | -90 | 90 | 0.078013 | 0.019608 | -0.077873 | -0.019519
7 | 8 | 1.0111 | 0.64713 | 1.698e-09 | 0 | 0 | 0 | 0 | 0 | 1 | -90 | 90 | 0.023868 | 0.0059842 | -0.023862 | -0.0059804
11 | 17 | 2.4676 | 1.5793 | 4.1438e-09 | 0 | 0 | 0 | 0 | 0 | 1 | -90 | 90 | 0.084958 | 0.021411 | -0.084766 | -0.021288
17 | 16 | 3.0623 | 1.9598 | 5.1423e-09 | 0 | 0 | 0 | 0 | 0 | 1 | -90 | 90 | 0.042944 | 0.010807 | -0.042883 | -0.010768
14 | 16 | 0.59078 | 0.3781 | 9.9208e-10 | 0 | 0 | 0 | 0 | 0 | 1 | -90 | 90 | -0.042871 | -0.01076 | 0.042883 | 0.010768
14 | 18 | 2.0833 | 1.3333 | 3.4984e-09 | 0 | 0 | 0 | 0 | 0 | 1 | -90 | 90 | 0.042871 | 0.01076 | -0.042829 | -0.010734