## bus_data
BUS_I | BUS_TYPE | Pd | Qd | Gs | Bs | area | Vm | Va | baseKV | zone | Vmax | Vmin
1 | 1 | 0.028353 | 0.007106 | 0 | 0 | 1 | 0.97296 | -0.52195 | 0.4 | 1 | 1.1 | 0.9
2 | 1 | 0.011897 | 0.0029817 | 0 | 0 | 1 | 0.97521 | -0.4777 | 0.4 | 1 | 1.1 | 0.9
3 | 1 | 0.040407 | 0.010127 | 0 | 0 | 1 | 0.97091 | -0.56244 | 0.4 | 1 | 1.1 | 0.9
4 | 1 | 0 | 0 | 0 | 0 | 1 | 0.97868 | -0.40974 | 0.4 | 1 | 1.1 | 0.9
12 | 1 | 0 | 0 | 0 | 0 | 1 | 0.9779 | -0.42503 | 0.4 | 1 | 1.1 | 0.9
9 | 1 | 0 | 0 | 0 | 0 | 1 | 0.98004 | -0.38329 | 0.4 | 1 | 1.1 | 0.9
19 | 1 | 0.0041664 | 0.0010442 | 0 | 0 | 1 | 0.9776 | -0.43108 | 0.4 | 1 | 1.1 | 0.9
11 | 1 | 0 | 0 | 0 | 0 | 1 | 0.97865 | -0.41053 | 0.4 | 1 | 1.1 | 0.9
20 | 1 | 0.009419 | 0.0023606 | 0 | 0 | 1 | 0.97673 | -0.44819 | 0.4 | 1 | 1.1 | 0.9
7 | 1 | 0.085887 | 0.021525 | 0 | 0 | 1 | 0.98197 | -0.34582 | 0.4 | 1 | 1.1 | 0.9
10 | 1 | 0 | 0 | 0 | 0 | 1 | 0.99148 | -0.1622 | 0.4 | 1 | 1.1 | 0.9
13 | 1 | 0.015967 | 0.0040016 | 0 | 0 | 1 | 0.99196 | -0.15317 | 0.4 | 1 | 1.1 | 0.9
8 | 1 | 0.025919 | 0.0064958 | 0 | 0 | 1 | 0.9877 | -0.23481 | 0.4 | 1 | 1.1 | 0.9
16 | 1 | 0.030101 | 0.007544 | 0 | 0 | 1 | 0.99271 | -0.13885 | 0.4 | 1 | 1.1 | 0.9
14 | 1 | 0.024751 | 0.0062031 | 0 | 0 | 1 | 0.99424 | -0.10954 | 0.4 | 1 | 1.1 | 0.9
15 | 1 | 0.061784 | 0.015484 | 0 | 0 | 1 | 0.99449 | -0.10473 | 0.4 | 1 | 1.1 | 0.9
17 | 1 | 0.047413 | 0.011883 | 0 | 0 | 1 | 0.99741 | -0.049121 | 0.4 | 1 | 1.1 | 0.9
18 | 3 | 0.073223 | 0.018351 | 0 | 0 | 1 | 1 | 0 | 0.4 | 1 | 1.1 | 0.9

## generator_data
GEN_BUS | PG | QG | QMAX | QMIN | VG | MBASE | GEN_STATUS | PMAX | PMIN
18 | 0.4643 | 0.1183 | 10 | -10 | 1 | 100 | 1 | 10 | 0

## branch_data
F_BUS | T_BUS | BR_R | BR_X | BR_B | RATE_A | RATE_B | RATE_C | TAP | SHIFT | BR_STATUS | ANGMIN | ANGMAX | P_in | Q_in | P_out | Q_out
1 | 2 | 2.7367 | 1.7515 | 4.5957e-09 | 0 | 0 | 0 | 0 | 0 | 1 | -90 | 90 | -0.068839 | -0.017282 | 0.068984 | 0.017375
1 | 3 | 4.2431 | 2.7156 | 7.1253e-09 | 0 | 0 | 0 | 0 | 0 | 1 | -90 | 90 | 0.040485 | 0.010176 | -0.040407 | -0.010127
2 | 4 | 3.6044 | 2.3068 | 1.2105e-08 | 0 | 0 | 0 | 0 | 0 | 1 | -90 | 90 | -0.080881 | -0.020357 | 0.081145 | 0.020524
4 | 12 | 15.7159 | 10.0582 | 2.6391e-08 | 0 | 0 | 0 | 0 | 0 | 1 | -90 | 90 | 0.0041706 | 0.0010434 | -0.0041676 | -0.001044
4 | 9 | 1.3407 | 0.85806 | 9.0057e-09 | 0 | 0 | 0 | 0 | 0 | 1 | -90 | 90 | -0.085316 | -0.021568 | 0.085424 | 0.021636
12 | 19 | 6.2176 | 3.9793 | 1.0441e-08 | 0 | 0 | 0 | 0 | 0 | 1 | -90 | 90 | 0.0041676 | 0.001044 | -0.0041664 | -0.0010442
9 | 7 | 1.7141 | 1.097 | 1.1514e-08 | 0 | 0 | 0 | 0 | 0 | 1 | -90 | 90 | -0.094872 | -0.024011 | 0.095043 | 0.024119
9 | 11 | 12.4236 | 7.9511 | 2.0863e-08 | 0 | 0 | 0 | 0 | 0 | 1 | -90 | 90 | 0.0094482 | 0.0023746 | -0.009436 | -0.0023687
11 | 20 | 17.1218 | 10.958 | 2.8752e-08 | 0 | 0 | 0 | 0 | 0 | 1 | -90 | 90 | 0.009436 | 0.0023687 | -0.009419 | -0.0023606
7 | 8 | 2.6787 | 1.7144 | 1.7993e-08 | 0 | 0 | 0 | 0 | 0 | 1 | -90 | 90 | -0.18093 | -0.045645 | 0.1819 | 0.046262
10 | 13 | 0.19312 | 0.1236 | 1.2972e-09 | 0 | 0 | 0 | 0 | 0 | 1 | -90 | 90 | -0.20855 | -0.053223 | 0.20864 | 0.053281
10 | 8 | 1.5466 | 0.98985 | 1.0389e-08 | 0 | 0 | 0 | 0 | 0 | 1 | -90 | 90 | 0.20855 | 0.053223 | -0.20782 | -0.052758
13 | 16 | 0.2846 | 0.18214 | 1.9117e-09 | 0 | 0 | 0 | 0 | 0 | 1 | -90 | 90 | -0.2246 | -0.057283 | 0.22476 | 0.057382
16 | 14 | 0.51433 | 0.32917 | 3.4548e-09 | 0 | 0 | 0 | 0 | 0 | 1 | -90 | 90 | -0.25486 | -0.064926 | 0.25522 | 0.065157
14 | 15 | 0.076964 | 0.049257 | 5.1698e-10 | 0 | 0 | 0 | 0 | 0 | 1 | -90 | 90 | -0.27997 | -0.07136 | 0.28004 | 0.071401
15 | 17 | 0.72999 | 0.46719 | 4.9034e-09 | 0 | 0 | 0 | 0 | 0 | 1 | -90 | 90 | -0.34182 | -0.086886 | 0.34274 | 0.087473
17 | 18 | 0.56877 | 0.36401 | 3.8205e-09 | 0 | 0 | 0 | 0 | 0 | 1 | -90 | 90 | -0.39015 | -0.099356 | 0.39108 | 0.099949