## bus_data
BUS_I | BUS_TYPE | Pd | Qd | Gs | Bs | area | Vm | Va | baseKV | zone | Vmax | Vmin
1 | 1 | 0.0052729 | 0.0013215 | 0 | 0 | 1 | 0.98384 | -0.31027 | 0.4 | 1 | 1.1 | 0.9
2 | 1 | 0.0023281 | 0.00058347 | 0 | 0 | 1 | 0.98398 | -0.30739 | 0.4 | 1 | 1.1 | 0.9
4 | 1 | 0 | 0 | 0 | 0 | 1 | 0.98402 | -0.30658 | 0.4 | 1 | 1.1 | 0.9
18 | 1 | 0 | 0 | 0 | 0 | 1 | 0.98411 | -0.30482 | 0.4 | 1 | 1.1 | 0.9
20 | 1 | 0.0024291 | 0.0006088 | 0 | 0 | 1 | 0.98481 | -0.29127 | 0.4 | 1 | 1.1 | 0.9
16 | 1 | 0.007679 | 0.0019245 | 0 | 0 | 1 | 0.98348 | -0.31725 | 0.4 | 1 | 1.1 | 0.9
5 | 1 | 0.0069509 | 0.0017421 | 0 | 0 | 1 | 0.98752 | -0.23857 | 0.4 | 1 | 1.1 | 0.9
6 | 1 | 0 | 0 | 0 | 0 | 1 | 0.98641 | -0.26019 | 0.4 | 1 | 1.1 | 0.9
7 | 1 | 0 | 0 | 0 | 0 | 1 | 0.98769 | -0.23542 | 0.4 | 1 | 1.1 | 0.9
8 | 1 | 0 | 0 | 0 | 0 | 1 | 0.98298 | -0.32659 | 0.4 | 1 | 1.1 | 0.9
9 | 1 | 0 | 0 | 0 | 0 | 1 | 0.98638 | -0.26072 | 0.4 | 1 | 1.1 | 0.9
10 | 1 | 0 | 0 | 0 | 0 | 1 | 0.98612 | -0.26569 | 0.4 | 1 | 1.1 | 0.9
11 | 1 | 0.0025864 | 0.00064821 | 0 | 0 | 1 | 0.98762 | -0.23669 | 0.4 | 1 | 1.1 | 0.9
12 | 1 | 0 | 0 | 0 | 0 | 1 | 0.98859 | -0.21797 | 0.4 | 1 | 1.1 | 0.9
15 | 1 | 0.0067868 | 0.0017009 | 0 | 0 | 1 | 0.98191 | -0.34747 | 0.4 | 1 | 1.1 | 0.9
13 | 1 | 0.0082861 | 0.0020767 | 0 | 0 | 1 | 0.98265 | -0.33303 | 0.4 | 1 | 1.1 | 0.9
21 | 1 | 0.0022116 | 0.00055429 | 0 | 0 | 1 | 0.98636 | -0.26111 | 0.4 | 1 | 1.1 | 0.9
27 | 1 | 0.0078772 | 0.0019742 | 0 | 0 | 1 | 0.98572 | -0.27357 | 0.4 | 1 | 1.1 | 0.9
22 | 1 | 0 | 0 | 0 | 0 | 1 | 0.98759 | -0.23723 | 0.4 | 1 | 1.1 | 0.9
42 | 1 | 0 | 0 | 0 | 0 | 1 | 0.98882 | -0.21357 | 0.4 | 1 | 1.1 | 0.9
98 | 1 | 0.0024738 | 0.00061998 | 0 | 0 | 1 | 0.9885 | -0.21982 | 0.4 | 1 | 1.1 | 0.9
24 | 1 | 0.0087564 | 0.0021946 | 0 | 0 | 1 | 0.98178 | -0.35002 | 0.4 | 1 | 1.1 | 0.9
14 | 1 | 0.0056556 | 0.0014174 | 0 | 0 | 1 | 0.98265 | -0.33311 | 0.4 | 1 | 1.1 | 0.9
23 | 1 | 0.0026614 | 0.00066701 | 0 | 0 | 1 | 0.98756 | -0.23786 | 0.4 | 1 | 1.1 | 0.9
46 | 1 | 0.0042289 | 0.0010599 | 0 | 0 | 1 | 0.9866 | -0.25661 | 0.4 | 1 | 1.1 | 0.9
40 | 1 | 0 | 0 | 0 | 0 | 1 | 0.98971 | -0.19632 | 0.4 | 1 | 1.1 | 0.9
99 | 1 | 0.0058417 | 0.0014641 | 0 | 0 | 1 | 0.9881 | -0.22745 | 0.4 | 1 | 1.1 | 0.9
25 | 1 | 0.010169 | 0.0025487 | 0 | 0 | 1 | 0.98056 | -0.37384 | 0.4 | 1 | 1.1 | 0.9
17 | 1 | 0.02502 | 0.0062707 | 0 | 0 | 1 | 0.98321 | -0.32249 | 0.4 | 1 | 1.1 | 0.9
26 | 1 | 0.0069702 | 0.0017469 | 0 | 0 | 1 | 0.97876 | -0.40907 | 0.4 | 1 | 1.1 | 0.9
32 | 1 | 0 | 0 | 0 | 0 | 1 | 0.97787 | -0.42662 | 0.4 | 1 | 1.1 | 0.9
33 | 1 | 0.015923 | 0.0039907 | 0 | 0 | 1 | 0.97714 | -0.44096 | 0.4 | 1 | 1.1 | 0.9
29 | 1 | 0 | 0 | 0 | 0 | 1 | 0.97731 | -0.43751 | 0.4 | 1 | 1.1 | 0.9
31 | 1 | 0 | 0 | 0 | 0 | 1 | 0.97735 | -0.43672 | 0.4 | 1 | 1.1 | 0.9
28 | 1 | 0.010269 | 0.0025737 | 0 | 0 | 1 | 0.97718 | -0.44012 | 0.4 | 1 | 1.1 | 0.9
77 | 1 | 0 | 0 | 0 | 0 | 1 | 0.97731 | -0.43764 | 0.4 | 1 | 1.1 | 0.9
74 | 1 | 0.0061094 | 0.0015312 | 0 | 0 | 1 | 0.97714 | -0.44084 | 0.4 | 1 | 1.1 | 0.9
101 | 1 | 0.0087953 | 0.0022043 | 0 | 0 | 1 | 0.97704 | -0.44287 | 0.4 | 1 | 1.1 | 0.9
75 | 1 | 0.0091743 | 0.0022993 | 0 | 0 | 1 | 0.97661 | -0.45127 | 0.4 | 1 | 1.1 | 0.9
34 | 1 | 0.011486 | 0.0028787 | 0 | 0 | 1 | 0.98474 | -0.29297 | 0.4 | 1 | 1.1 | 0.9
35 | 1 | 0.0069397 | 0.0017392 | 0 | 0 | 1 | 0.98476 | -0.29239 | 0.4 | 1 | 1.1 | 0.9
36 | 1 | 0.0070177 | 0.0017588 | 0 | 0 | 1 | 0.98448 | -0.29786 | 0.4 | 1 | 1.1 | 0.9
37 | 1 | 0.012863 | 0.0032237 | 0 | 0 | 1 | 0.98535 | -0.28103 | 0.4 | 1 | 1.1 | 0.9
38 | 1 | 0 | 0 | 0 | 0 | 1 | 0.98425 | -0.30237 | 0.4 | 1 | 1.1 | 0.9
56 | 1 | 0.0031067 | 0.00077862 | 0 | 0 | 1 | 0.9842 | -0.30346 | 0.4 | 1 | 1.1 | 0.9
55 | 1 | 0.0033692 | 0.00084441 | 0 | 0 | 1 | 0.98251 | -0.33391 | 0.4 | 1 | 1.1 | 0.9
71 | 1 | 0.010134 | 0.0025398 | 0 | 0 | 1 | 0.9826 | -0.33215 | 0.4 | 1 | 1.1 | 0.9
39 | 1 | 0.0066513 | 0.001667 | 0 | 0 | 1 | 0.99192 | -0.15382 | 0.4 | 1 | 1.1 | 0.9
41 | 1 | 0 | 0 | 0 | 0 | 1 | 0.99273 | -0.13841 | 0.4 | 1 | 1.1 | 0.9
43 | 1 | 0.0027468 | 0.00068841 | 0 | 0 | 1 | 0.98965 | -0.19746 | 0.4 | 1 | 1.1 | 0.9
44 | 1 | 0.006866 | 0.0017208 | 0 | 0 | 1 | 0.9925 | -0.14282 | 0.4 | 1 | 1.1 | 0.9
45 | 1 | 0.0061837 | 0.0015498 | 0 | 0 | 1 | 0.99416 | -0.11094 | 0.4 | 1 | 1.1 | 0.9
47 | 1 | 0.002179 | 0.0005461 | 0 | 0 | 1 | 0.9924 | -0.14483 | 0.4 | 1 | 1.1 | 0.9
52 | 1 | 0.0091491 | 0.002293 | 0 | 0 | 1 | 0.99563 | -0.082894 | 0.4 | 1 | 1.1 | 0.9
49 | 1 | 0 | 0 | 0 | 0 | 1 | 0.99633 | -0.069624 | 0.4 | 1 | 1.1 | 0.9
48 | 1 | 0.01629 | 0.0040826 | 0 | 0 | 1 | 0.99796 | -0.038679 | 0.4 | 1 | 1.1 | 0.9
50 | 3 | 0 | 0 | 0 | 0 | 1 | 1 | 0 | 0.4 | 1 | 1.1 | 0.9
51 | 1 | 0.0070553 | 0.0017682 | 0 | 0 | 1 | 0.99617 | -0.072631 | 0.4 | 1 | 1.1 | 0.9
53 | 1 | 0 | 0 | 0 | 0 | 1 | 0.99401 | -0.11302 | 0.4 | 1 | 1.1 | 0.9
54 | 1 | 0.012331 | 0.0030905 | 0 | 0 | 1 | 0.99969 | -0.0059447 | 0.4 | 1 | 1.1 | 0.9
96 | 1 | 0.0033916 | 0.00085003 | 0 | 0 | 1 | 0.9919 | -0.1533 | 0.4 | 1 | 1.1 | 0.9
94 | 1 | 0.0032859 | 0.00082351 | 0 | 0 | 1 | 0.99385 | -0.11613 | 0.4 | 1 | 1.1 | 0.9
93 | 1 | 0 | 0 | 0 | 0 | 1 | 0.98997 | -0.19015 | 0.4 | 1 | 1.1 | 0.9
95 | 1 | 0.016649 | 0.0041726 | 0 | 0 | 1 | 0.9934 | -0.12492 | 0.4 | 1 | 1.1 | 0.9
72 | 1 | 0 | 0 | 0 | 0 | 1 | 0.98336 | -0.31734 | 0.4 | 1 | 1.1 | 0.9
58 | 1 | 0.0074978 | 0.0018791 | 0 | 0 | 1 | 0.97201 | -0.53939 | 0.4 | 1 | 1.1 | 0.9
59 | 1 | 0 | 0 | 0 | 0 | 1 | 0.97211 | -0.53743 | 0.4 | 1 | 1.1 | 0.9
60 | 1 | 0.035052 | 0.0087848 | 0 | 0 | 1 | 0.9729 | -0.52173 | 0.4 | 1 | 1.1 | 0.9
61 | 1 | 0.031897 | 0.0079942 | 0 | 0 | 1 | 0.97091 | -0.56109 | 0.4 | 1 | 1.1 | 0.9
62 | 1 | 0 | 0 | 0 | 0 | 1 | 0.97389 | -0.50217 | 0.4 | 1 | 1.1 | 0.9
63 | 1 | 0.024249 | 0.0060774 | 0 | 0 | 1 | 0.97544 | -0.47169 | 0.4 | 1 | 1.1 | 0.9
64 | 1 | 0 | 0 | 0 | 0 | 1 | 0.97952 | -0.39197 | 0.4 | 1 | 1.1 | 0.9
65 | 1 | 0 | 0 | 0 | 0 | 1 | 0.98104 | -0.36247 | 0.4 | 1 | 1.1 | 0.9
73 | 1 | 0.021784 | 0.0054596 | 0 | 0 | 1 | 0.98245 | -0.33497 | 0.4 | 1 | 1.1 | 0.9
97 | 1 | 0.0072476 | 0.0018164 | 0 | 0 | 1 | 0.97959 | -0.3906 | 0.4 | 1 | 1.1 | 0.9
86 | 1 | 0.0076213 | 0.0019101 | 0 | 0 | 1 | 0.97841 | -0.41371 | 0.4 | 1 | 1.1 | 0.9
66 | 1 | 0.0025906 | 0.00064925 | 0 | 0 | 1 | 0.98588 | -0.26859 | 0.4 | 1 | 1.1 | 0.9
67 | 1 | 0.018944 | 0.0047478 | 0 | 0 | 1 | 0.98493 | -0.2871 | 0.4 | 1 | 1.1 | 0.9
68 | 1 | 0 | 0 | 0 | 0 | 1 | 0.98665 | -0.25381 | 0.4 | 1 | 1.1 | 0.9
69 | 1 | 0 | 0 | 0 | 0 | 1 | 0.98358 | -0.31316 | 0.4 | 1 | 1.1 | 0.9
70 | 1 | 0 | 0 | 0 | 0 | 1 | 0.98737 | -0.23991 | 0.4 | 1 | 1.1 | 0.9
90 | 1 | 0.003609 | 0.00090449 | 0 | 0 | 1 | 0.9873 | -0.2413 | 0.4 | 1 | 1.1 | 0.9
91 | 1 | 0.0026357 | 0.00066057 | 0 | 0 | 1 | 0.98727 | -0.24183 | 0.4 | 1 | 1.1 | 0.9
76 | 1 | 0 | 0 | 0 | 0 | 1 | 0.97654 | -0.45268 | 0.4 | 1 | 1.1 | 0.9
78 | 1 | 0.0034255 | 0.0008585 | 0 | 0 | 1 | 0.97649 | -0.45372 | 0.4 | 1 | 1.1 | 0.9
79 | 1 | 0.0054588 | 0.0013681 | 0 | 0 | 1 | 0.97396 | -0.5011 | 0.4 | 1 | 1.1 | 0.9
80 | 1 | 0.0046963 | 0.001177 | 0 | 0 | 1 | 0.97416 | -0.49724 | 0.4 | 1 | 1.1 | 0.9
81 | 1 | 0.0053697 | 0.0013458 | 0 | 0 | 1 | 0.97384 | -0.50349 | 0.4 | 1 | 1.1 | 0.9
82 | 1 | 0.0050082 | 0.0012552 | 0 | 0 | 1 | 0.97431 | -0.49436 | 0.4 | 1 | 1.1 | 0.9
83 | 1 | 0.0072857 | 0.001826 | 0 | 0 | 1 | 0.97383 | -0.5038 | 0.4 | 1 | 1.1 | 0.9
84 | 1 | 0 | 0 | 0 | 0 | 1 | 0.97553 | -0.47032 | 0.4 | 1 | 1.1 | 0.9
87 | 1 | 0.0046506 | 0.0011655 | 0 | 0 | 1 | 0.97382 | -0.50401 | 0.4 | 1 | 1.1 | 0.9
85 | 1 | 0.0052074 | 0.0013051 | 0 | 0 | 1 | 0.97505 | -0.47965 | 0.4 | 1 | 1.1 | 0.9
88 | 1 | 0.0038958 | 0.00097639 | 0 | 0 | 1 | 0.97489 | -0.48293 | 0.4 | 1 | 1.1 | 0.9
89 | 1 | 0.004578 | 0.0011474 | 0 | 0 | 1 | 0.97488 | -0.48297 | 0.4 | 1 | 1.1 | 0.9

## generator_data
GEN_BUS | PG | QG | QMAX | QMIN | VG | MBASE | GEN_STATUS | PMAX | PMIN
50 | 0.54377 | 0.13973 | 10 | -10 | 1 | 100 | 1 | 10 | 0

## branch_data
F_BUS | T_BUS | BR_R | BR_X | BR_B | RATE_A | RATE_B | RATE_C | TAP | SHIFT | BR_STATUS | ANGMIN | ANGMAX | P_in | Q_in | P_out | Q_out
1 | 2 | 2.3657 | 1.5141 | 3.9727e-09 | 0 | 0 | 0 | 0 | 0 | 1 | -90 | 90 | -0.0052729 | -0.0013215 | 0.0052736 | 0.0013216
2 | 4 | 0.46332 | 0.29652 | 7.7803e-10 | 0 | 0 | 0 | 0 | 0 | 1 | -90 | 90 | -0.0076016 | -0.001905 | 0.0076019 | 0.0019052
4 | 18 | 1.0081 | 0.6452 | 1.6929e-09 | 0 | 0 | 0 | 0 | 0 | 1 | -90 | 90 | -0.0076019 | -0.0019052 | 0.0076026 | 0.0019054
18 | 20 | 1.4602 | 0.93455 | 2.4521e-09 | 0 | 0 | 0 | 0 | 0 | 1 | -90 | 90 | -0.040328 | -0.010117 | 0.040354 | 0.010133
18 | 16 | 1.6499 | 1.0559 | 2.7706e-09 | 0 | 0 | 0 | 0 | 0 | 1 | -90 | 90 | 0.032725 | 0.0082113 | -0.032706 | -0.0081991
20 | 27 | 1.8024 | 1.1535 | 3.0267e-09 | 0 | 0 | 0 | 0 | 0 | 1 | -90 | 90 | -0.042783 | -0.010742 | 0.042819 | 0.010765
16 | 17 | 0.90807 | 0.58117 | 1.5249e-09 | 0 | 0 | 0 | 0 | 0 | 1 | -90 | 90 | 0.025027 | 0.0062746 | -0.02502 | -0.0062707
5 | 6 | 0.61655 | 0.3946 | 2.0707e-09 | 0 | 0 | 0 | 0 | 0 | 1 | -90 | 90 | 0.15412 | 0.038997 | -0.15396 | -0.038895
5 | 7 | 0.08578 | 0.054899 | 4.3214e-10 | 0 | 0 | 0 | 0 | 0 | 1 | -90 | 90 | -0.16107 | -0.040739 | 0.16109 | 0.040755
6 | 8 | 2.876 | 1.8406 | 4.8296e-09 | 0 | 0 | 0 | 0 | 0 | 1 | -90 | 90 | 0.10102 | 0.025582 | -0.10069 | -0.025377
6 | 9 | 1.0432 | 0.66764 | 1.7518e-09 | 0 | 0 | 0 | 0 | 0 | 1 | -90 | 90 | 0.0022117 | 0.00055406 | -0.0022117 | -0.00055419
6 | 10 | 0.47336 | 0.30295 | 7.949e-10 | 0 | 0 | 0 | 0 | 0 | 1 | -90 | 90 | 0.050729 | 0.012759 | -0.050715 | -0.012751
7 | 11 | 1.0547 | 0.67503 | 1.7712e-09 | 0 | 0 | 0 | 0 | 0 | 1 | -90 | 90 | 0.0052483 | 0.001315 | -0.005248 | -0.001315
7 | 12 | 0.4619 | 0.29562 | 2.327e-09 | 0 | 0 | 0 | 0 | 0 | 1 | -90 | 90 | -0.16634 | -0.04207 | 0.16648 | 0.042159
8 | 15 | 1.046 | 0.66943 | 1.7565e-09 | 0 | 0 | 0 | 0 | 0 | 1 | -90 | 90 | 0.086748 | 0.02188 | -0.086662 | -0.021825
8 | 13 | 1.9997 | 1.2798 | 3.3581e-09 | 0 | 0 | 0 | 0 | 0 | 1 | -90 | 90 | 0.013946 | 0.0034965 | -0.013942 | -0.0034941
9 | 21 | 0.76437 | 0.4892 | 1.2836e-09 | 0 | 0 | 0 | 0 | 0 | 1 | -90 | 90 | 0.0022117 | 0.00055419 | -0.0022116 | -0.00055429
10 | 27 | 0.67827 | 0.43409 | 1.139e-09 | 0 | 0 | 0 | 0 | 0 | 1 | -90 | 90 | 0.050715 | 0.012751 | -0.050696 | -0.012739
11 | 22 | 0.8802 | 0.56333 | 1.4781e-09 | 0 | 0 | 0 | 0 | 0 | 1 | -90 | 90 | 0.0026616 | 0.00066679 | -0.0026615 | -0.00066689
12 | 42 | 0.1112 | 0.071167 | 5.6019e-10 | 0 | 0 | 0 | 0 | 0 | 1 | -90 | 90 | -0.1748 | -0.044243 | 0.17483 | 0.044267
12 | 98 | 0.97009 | 0.62086 | 1.629e-09 | 0 | 0 | 0 | 0 | 0 | 1 | -90 | 90 | 0.0083183 | 0.0020848 | -0.0083176 | -0.0020845
15 | 24 | 0.13822 | 0.088462 | 2.3211e-10 | 0 | 0 | 0 | 0 | 0 | 1 | -90 | 90 | 0.079875 | 0.020124 | -0.079865 | -0.020118
13 | 14 | 0.066475 | 0.042544 | 1.1163e-10 | 0 | 0 | 0 | 0 | 0 | 1 | -90 | 90 | 0.0056556 | 0.0014174 | -0.0056556 | -0.0014174
22 | 23 | 1.0441 | 0.66825 | 1.7534e-09 | 0 | 0 | 0 | 0 | 0 | 1 | -90 | 90 | 0.0026615 | 0.00066689 | -0.0026614 | -0.00066701
42 | 46 | 4.1235 | 2.6391 | 6.9245e-09 | 0 | 0 | 0 | 0 | 0 | 1 | -90 | 90 | 0.045804 | 0.011539 | -0.04571 | -0.01148
42 | 40 | 0.3449 | 0.22073 | 1.7375e-09 | 0 | 0 | 0 | 0 | 0 | 1 | -90 | 90 | -0.22064 | -0.055806 | 0.22082 | 0.055923
98 | 99 | 5.7222 | 3.6622 | 9.6091e-09 | 0 | 0 | 0 | 0 | 0 | 1 | -90 | 90 | 0.0058438 | 0.0014645 | -0.0058417 | -0.0014641
24 | 25 | 1.4505 | 0.9283 | 2.4357e-09 | 0 | 0 | 0 | 0 | 0 | 1 | -90 | 90 | 0.071109 | 0.017923 | -0.071028 | -0.017871
46 | 37 | 2.5695 | 1.6445 | 4.3149e-09 | 0 | 0 | 0 | 0 | 0 | 1 | -90 | 90 | 0.041481 | 0.01042 | -0.041432 | -0.010389
40 | 43 | 1.827 | 1.1693 | 3.068e-09 | 0 | 0 | 0 | 0 | 0 | 1 | -90 | 90 | 0.0027469 | 0.0006882 | -0.0027468 | -0.00068841
40 | 39 | 0.84209 | 0.53894 | 4.2423e-09 | 0 | 0 | 0 | 0 | 0 | 1 | -90 | 90 | -0.22357 | -0.056611 | 0.22402 | 0.056904
25 | 26 | 2.4981 | 1.5988 | 4.195e-09 | 0 | 0 | 0 | 0 | 0 | 1 | -90 | 90 | 0.060858 | 0.015323 | -0.060756 | -0.015258
26 | 32 | 1.4016 | 0.89703 | 2.3537e-09 | 0 | 0 | 0 | 0 | 0 | 1 | -90 | 90 | 0.053786 | 0.013511 | -0.053741 | -0.013482
32 | 33 | 3.8565 | 2.4682 | 6.4761e-09 | 0 | 0 | 0 | 0 | 0 | 1 | -90 | 90 | 0.015934 | 0.0039971 | -0.015923 | -0.0039907
32 | 29 | 4.5417 | 2.9067 | 7.6267e-09 | 0 | 0 | 0 | 0 | 0 | 1 | -90 | 90 | 0.010276 | 0.0025771 | -0.010271 | -0.0025744
32 | 31 | 1.5729 | 1.0067 | 2.6413e-09 | 0 | 0 | 0 | 0 | 0 | 1 | -90 | 90 | 0.027531 | 0.0069081 | -0.027517 | -0.0068999
29 | 28 | 1.0899 | 0.69756 | 1.8303e-09 | 0 | 0 | 0 | 0 | 0 | 1 | -90 | 90 | 0.010271 | 0.0025744 | -0.010269 | -0.0025737
31 | 77 | 0.44859 | 0.2871 | 7.5331e-10 | 0 | 0 | 0 | 0 | 0 | 1 | -90 | 90 | 0.0087979 | 0.0022055 | -0.0087975 | -0.0022053
31 | 74 | 0.9428 | 0.60339 | 1.5832e-09 | 0 | 0 | 0 | 0 | 0 | 1 | -90 | 90 | 0.01872 | 0.0046944 | -0.018716 | -0.0046922
77 | 101 | 2.5439 | 1.6281 | 4.2719e-09 | 0 | 0 | 0 | 0 | 0 | 1 | -90 | 90 | 0.0087975 | 0.0022053 | -0.0087953 | -0.0022043
74 | 75 | 3.5418 | 2.2667 | 5.9476e-09 | 0 | 0 | 0 | 0 | 0 | 1 | -90 | 90 | 0.012606 | 0.003161 | -0.0126 | -0.0031576
75 | 76 | 1.7571 | 1.1245 | 2.9506e-09 | 0 | 0 | 0 | 0 | 0 | 1 | -90 | 90 | 0.0034259 | 0.00085827 | -0.0034256 | -0.00085841
34 | 35 | 0.11597 | 0.074222 | 1.9475e-10 | 0 | 0 | 0 | 0 | 0 | 1 | -90 | 90 | -0.021614 | -0.0054166 | 0.021614 | 0.0054169
34 | 36 | 2.1004 | 1.3442 | 3.5271e-09 | 0 | 0 | 0 | 0 | 0 | 1 | -90 | 90 | 0.010128 | 0.0025378 | -0.010125 | -0.0025367
35 | 37 | 1.7294 | 1.1068 | 2.9042e-09 | 0 | 0 | 0 | 0 | 0 | 1 | -90 | 90 | -0.028554 | -0.0071562 | 0.02857 | 0.0071658
36 | 38 | 6.2943 | 4.0284 | 1.057e-08 | 0 | 0 | 0 | 0 | 0 | 1 | -90 | 90 | 0.0031076 | 0.00077788 | -0.0031069 | -0.00077848
38 | 56 | 1.5215 | 0.97379 | 2.5551e-09 | 0 | 0 | 0 | 0 | 0 | 1 | -90 | 90 | 0.0031069 | 0.00077848 | -0.0031067 | -0.00077862
55 | 71 | 2.2642 | 1.4491 | 3.8023e-09 | 0 | 0 | 0 | 0 | 0 | 1 | -90 | 90 | -0.0033692 | -0.00084441 | 0.0033695 | 0.00084422
71 | 72 | 4.7511 | 3.0407 | 7.9783e-09 | 0 | 0 | 0 | 0 | 0 | 1 | -90 | 90 | -0.013503 | -0.003384 | 0.013513 | 0.0033893
39 | 41 | 0.29743 | 0.19036 | 1.4984e-09 | 0 | 0 | 0 | 0 | 0 | 1 | -90 | 90 | -0.23068 | -0.058571 | 0.23085 | 0.05868
41 | 44 | 2.154 | 1.3786 | 3.6172e-09 | 0 | 0 | 0 | 0 | 0 | 1 | -90 | 90 | 0.009047 | 0.0022672 | -0.0090451 | -0.0022663
41 | 45 | 0.51115 | 0.32714 | 2.5751e-09 | 0 | 0 | 0 | 0 | 0 | 1 | -90 | 90 | -0.23989 | -0.060947 | 0.24021 | 0.06115
44 | 47 | 4.0715 | 2.6058 | 6.8372e-09 | 0 | 0 | 0 | 0 | 0 | 1 | -90 | 90 | 0.0021792 | 0.00054556 | -0.002179 | -0.0005461
45 | 52 | 0.50998 | 0.32638 | 2.5692e-09 | 0 | 0 | 0 | 0 | 0 | 1 | -90 | 90 | -0.24639 | -0.0627 | 0.24673 | 0.062913
52 | 49 | 0.23311 | 0.14919 | 1.1744e-09 | 0 | 0 | 0 | 0 | 0 | 1 | -90 | 90 | -0.25588 | -0.065206 | 0.25604 | 0.065311
49 | 51 | 1.8959 | 1.2134 | 3.1838e-09 | 0 | 0 | 0 | 0 | 0 | 1 | -90 | 90 | 0.0070563 | 0.0017685 | -0.0070553 | -0.0017682
49 | 48 | 0.5301 | 0.33927 | 2.6706e-09 | 0 | 0 | 0 | 0 | 0 | 1 | -90 | 90 | -0.2631 | -0.06708 | 0.26349 | 0.067331
48 | 50 | 0.62585 | 0.40054 | 3.1529e-09 | 0 | 0 | 0 | 0 | 0 | 1 | -90 | 90 | -0.27978 | -0.071414 | 0.2803 | 0.071749
50 | 53 | 2.046 | 1.3094 | 1.0307e-08 | 0 | 0 | 0 | 0 | 0 | 1 | -90 | 90 | 0.25113 | 0.064884 | -0.24975 | -0.064004
50 | 54 | 2.1602 | 1.3825 | 3.6275e-09 | 0 | 0 | 0 | 0 | 0 | 1 | -90 | 90 | 0.012335 | 0.0030924 | -0.012331 | -0.0030905
53 | 96 | 0.78686 | 0.50359 | 3.9641e-09 | 0 | 0 | 0 | 0 | 0 | 1 | -90 | 90 | 0.22981 | 0.059002 | -0.22936 | -0.058716
53 | 94 | 0.68976 | 0.44145 | 1.1583e-09 | 0 | 0 | 0 | 0 | 0 | 1 | -90 | 90 | 0.019945 | 0.005002 | -0.019942 | -0.0050002
96 | 93 | 0.72792 | 0.46587 | 3.6671e-09 | 0 | 0 | 0 | 0 | 0 | 1 | -90 | 90 | 0.22597 | 0.057866 | -0.22557 | -0.057609
94 | 95 | 2.3368 | 1.4956 | 3.9241e-09 | 0 | 0 | 0 | 0 | 0 | 1 | -90 | 90 | 0.016656 | 0.0041767 | -0.016649 | -0.0041726
93 | 70 | 0.97865 | 0.62633 | 4.9302e-09 | 0 | 0 | 0 | 0 | 0 | 1 | -90 | 90 | 0.22557 | 0.057609 | -0.22503 | -0.057263
72 | 73 | 0.42073 | 0.26927 | 2.1196e-09 | 0 | 0 | 0 | 0 | 0 | 1 | -90 | 90 | 0.18295 | 0.046413 | -0.1828 | -0.046314
72 | 69 | 0.092812 | 0.0594 | 4.6757e-10 | 0 | 0 | 0 | 0 | 0 | 1 | -90 | 90 | -0.19647 | -0.049802 | 0.19651 | 0.049827
58 | 59 | 1.1105 | 0.71071 | 1.8648e-09 | 0 | 0 | 0 | 0 | 0 | 1 | -90 | 90 | -0.0074978 | -0.0018791 | 0.0074985 | 0.0018794
59 | 60 | 1.6886 | 1.0807 | 2.8356e-09 | 0 | 0 | 0 | 0 | 0 | 1 | -90 | 90 | -0.039432 | -0.0098961 | 0.039461 | 0.0099147
59 | 61 | 3.1382 | 2.0084 | 5.2698e-09 | 0 | 0 | 0 | 0 | 0 | 1 | -90 | 90 | 0.031933 | 0.0080167 | -0.031897 | -0.0079942
60 | 62 | 1.1161 | 0.71427 | 1.8741e-09 | 0 | 0 | 0 | 0 | 0 | 1 | -90 | 90 | -0.074513 | -0.0187 | 0.074583 | 0.018744
62 | 63 | 1.7432 | 1.1157 | 2.9274e-09 | 0 | 0 | 0 | 0 | 0 | 1 | -90 | 90 | -0.074583 | -0.018744 | 0.074691 | 0.018813
63 | 64 | 3.4591 | 2.2138 | 5.8088e-09 | 0 | 0 | 0 | 0 | 0 | 1 | -90 | 90 | -0.098941 | -0.024891 | 0.099319 | 0.025132
64 | 65 | 1.2875 | 0.82399 | 4.3241e-09 | 0 | 0 | 0 | 0 | 0 | 1 | -90 | 90 | -0.099319 | -0.025132 | 0.09946 | 0.025222
65 | 73 | 0.74372 | 0.47598 | 2.4978e-09 | 0 | 0 | 0 | 0 | 0 | 1 | -90 | 90 | -0.1608 | -0.040718 | 0.16101 | 0.040854
65 | 97 | 1.9858 | 1.2709 | 3.3346e-09 | 0 | 0 | 0 | 0 | 0 | 1 | -90 | 90 | 0.061342 | 0.015496 | -0.061259 | -0.015444
97 | 86 | 1.8459 | 1.1814 | 3.0998e-09 | 0 | 0 | 0 | 0 | 0 | 1 | -90 | 90 | 0.054012 | 0.013627 | -0.053952 | -0.013589
86 | 84 | 5.247 | 3.3581 | 8.8111e-09 | 0 | 0 | 0 | 0 | 0 | 1 | -90 | 90 | 0.046331 | 0.011679 | -0.046205 | -0.0116
66 | 67 | 0.37649 | 0.24095 | 1.8967e-09 | 0 | 0 | 0 | 0 | 0 | 1 | -90 | 90 | 0.21589 | 0.054855 | -0.2157 | -0.054732
66 | 68 | 0.29768 | 0.19052 | 1.4997e-09 | 0 | 0 | 0 | 0 | 0 | 1 | -90 | 90 | -0.21848 | -0.055505 | 0.21863 | 0.055604
67 | 69 | 0.58024 | 0.37135 | 2.9231e-09 | 0 | 0 | 0 | 0 | 0 | 1 | -90 | 90 | 0.19675 | 0.049985 | -0.19651 | -0.049827
68 | 70 | 0.28021 | 0.17933 | 1.4116e-09 | 0 | 0 | 0 | 0 | 0 | 1 | -90 | 90 | -0.21863 | -0.055604 | 0.21878 | 0.055698
70 | 90 | 0.97088 | 0.62136 | 1.6304e-09 | 0 | 0 | 0 | 0 | 0 | 1 | -90 | 90 | 0.0062452 | 0.0015651 | -0.0062448 | -0.001565
90 | 91 | 0.8715 | 0.55776 | 1.4635e-09 | 0 | 0 | 0 | 0 | 0 | 1 | -90 | 90 | 0.0026358 | 0.00066047 | -0.0026357 | -0.00066057
76 | 78 | 1.2956 | 0.8292 | 2.1757e-09 | 0 | 0 | 0 | 0 | 0 | 1 | -90 | 90 | 0.0034256 | 0.00085841 | -0.0034255 | -0.0008585
79 | 80 | 0.72137 | 0.46168 | 1.2114e-09 | 0 | 0 | 0 | 0 | 0 | 1 | -90 | 90 | -0.022767 | -0.0057067 | 0.022771 | 0.0057092
79 | 81 | 0.58622 | 0.37518 | 9.8442e-10 | 0 | 0 | 0 | 0 | 0 | 1 | -90 | 90 | 0.017308 | 0.0043386 | -0.017306 | -0.0043374
80 | 82 | 0.4462 | 0.28557 | 7.4929e-10 | 0 | 0 | 0 | 0 | 0 | 1 | -90 | 90 | -0.027468 | -0.0068862 | 0.027471 | 0.0068886
81 | 83 | 0.1111 | 0.071101 | 1.8656e-10 | 0 | 0 | 0 | 0 | 0 | 1 | -90 | 90 | 0.011937 | 0.0029916 | -0.011936 | -0.0029915
82 | 84 | 3.155 | 2.0192 | 5.2981e-09 | 0 | 0 | 0 | 0 | 0 | 1 | -90 | 90 | -0.03248 | -0.0081438 | 0.032517 | 0.0081671
83 | 87 | 0.19123 | 0.12238 | 3.2112e-10 | 0 | 0 | 0 | 0 | 0 | 1 | -90 | 90 | 0.0046506 | 0.0011655 | -0.0046506 | -0.0011655
84 | 85 | 2.9072 | 1.8606 | 4.8819e-09 | 0 | 0 | 0 | 0 | 0 | 1 | -90 | 90 | 0.013689 | 0.0034329 | -0.013683 | -0.0034294
85 | 88 | 1.6521 | 1.0574 | 2.7744e-09 | 0 | 0 | 0 | 0 | 0 | 1 | -90 | 90 | 0.0084751 | 0.0021243 | -0.0084738 | -0.0021237
88 | 89 | 0.037589 | 0.024057 | 6.3123e-11 | 0 | 0 | 0 | 0 | 0 | 1 | -90 | 90 | 0.004578 | 0.0011474 | -0.004578 | -0.0011474