## bus_data
BUS_I | BUS_TYPE | Pd | Qd | Gs | Bs | area | Vm | Va | baseKV | zone | Vmax | Vmin
1 | 1 | 0.066306 | 0.016618 | 0 | 0 | 1 | 0.99571 | -0.082575 | 0.4 | 1 | 1.1 | 0.9
2 | 1 | 0.014903 | 0.0037352 | 0 | 0 | 1 | 0.99614 | -0.074172 | 0.4 | 1 | 1.1 | 0.9
3 | 1 | 0.065256 | 0.016355 | 0 | 0 | 1 | 0.99808 | -0.036836 | 0.4 | 1 | 1.1 | 0.9
29 | 3 | 0.014989 | 0.0037566 | 0 | 0 | 1 | 1 | 0 | 0.4 | 1 | 1.1 | 0.9
28 | 1 | 0.0042161 | 0.0010566 | 0 | 0 | 1 | 0.99879 | -0.023101 | 0.4 | 1 | 1.1 | 0.9
30 | 1 | 0.04819 | 0.012078 | 0 | 0 | 1 | 0.98392 | -0.30959 | 0.4 | 1 | 1.1 | 0.9
31 | 1 | 0 | 0 | 0 | 0 | 1 | 0.98777 | -0.23473 | 0.4 | 1 | 1.1 | 0.9
6 | 1 | 0.027616 | 0.0069213 | 0 | 0 | 1 | 0.99428 | -0.1093 | 0.4 | 1 | 1.1 | 0.9
7 | 1 | 0.0085937 | 0.0021538 | 0 | 0 | 1 | 0.99381 | -0.11817 | 0.4 | 1 | 1.1 | 0.9
8 | 1 | 0 | 0 | 0 | 0 | 1 | 0.99552 | -0.08542 | 0.4 | 1 | 1.1 | 0.9
9 | 1 | 0.0084118 | 0.0021082 | 0 | 0 | 1 | 0.99257 | -0.14215 | 0.4 | 1 | 1.1 | 0.9
10 | 1 | 0.0094802 | 0.002376 | 0 | 0 | 1 | 0.99409 | -0.11285 | 0.4 | 1 | 1.1 | 0.9
11 | 1 | 0.0073233 | 0.0018354 | 0 | 0 | 1 | 0.99756 | -0.046492 | 0.4 | 1 | 1.1 | 0.9
20 | 1 | 0.0069671 | 0.0017461 | 0 | 0 | 1 | 0.99243 | -0.14474 | 0.4 | 1 | 1.1 | 0.9
21 | 1 | 0.00849 | 0.0021278 | 0 | 0 | 1 | 0.99226 | -0.148 | 0.4 | 1 | 1.1 | 0.9
27 | 1 | 0.027447 | 0.0068788 | 0 | 0 | 1 | 0.99797 | -0.038736 | 0.4 | 1 | 1.1 | 0.9
19 | 1 | 0 | 0 | 0 | 0 | 1 | 0.98981 | -0.19516 | 0.4 | 1 | 1.1 | 0.9
22 | 1 | 0 | 0 | 0 | 0 | 1 | 0.98971 | -0.1973 | 0.4 | 1 | 1.1 | 0.9
12 | 1 | 0.0053793 | 0.0013482 | 0 | 0 | 1 | 0.98328 | -0.32226 | 0.4 | 1 | 1.1 | 0.9
13 | 1 | 0.0080543 | 0.0020186 | 0 | 0 | 1 | 0.9831 | -0.32576 | 0.4 | 1 | 1.1 | 0.9
14 | 1 | 0.016258 | 0.0040747 | 0 | 0 | 1 | 0.9841 | -0.30622 | 0.4 | 1 | 1.1 | 0.9
15 | 1 | 0.0062499 | 0.0015664 | 0 | 0 | 1 | 0.98275 | -0.33255 | 0.4 | 1 | 1.1 | 0.9
16 | 1 | 0 | 0 | 0 | 0 | 1 | 0.98535 | -0.28183 | 0.4 | 1 | 1.1 | 0.9
17 | 1 | 0.0074934 | 0.001878 | 0 | 0 | 1 | 0.98275 | -0.33257 | 0.4 | 1 | 1.1 | 0.9
24 | 1 | 0.020119 | 0.0050422 | 0 | 0 | 1 | 0.98565 | -0.27594 | 0.4 | 1 | 1.1 | 0.9
26 | 1 | 0 | 0 | 0 | 0 | 1 | 0.9884 | -0.22267 | 0.4 | 1 | 1.1 | 0.9
37 | 1 | 0.011988 | 0.0030045 | 0 | 0 | 1 | 0.98799 | -0.23053 | 0.4 | 1 | 1.1 | 0.9
25 | 1 | 0 | 0 | 0 | 0 | 1 | 0.98857 | -0.21929 | 0.4 | 1 | 1.1 | 0.9
23 | 1 | 0.017442 | 0.0043713 | 0 | 0 | 1 | 0.98738 | -0.24232 | 0.4 | 1 | 1.1 | 0.9
32 | 1 | 0 | 0 | 0 | 0 | 1 | 0.98952 | -0.2009 | 0.4 | 1 | 1.1 | 0.9
34 | 1 | 0.0061175 | 0.0015332 | 0 | 0 | 1 | 0.98929 | -0.20535 | 0.4 | 1 | 1.1 | 0.9
35 | 1 | 0.014851 | 0.0037221 | 0 | 0 | 1 | 0.98926 | -0.20588 | 0.4 | 1 | 1.1 | 0.9
33 | 1 | 0.0040198 | 0.0010074 | 0 | 0 | 1 | 0.98928 | -0.20549 | 0.4 | 1 | 1.1 | 0.9

## generator_data
GEN_BUS | PG | QG | QMAX | QMIN | VG | MBASE | GEN_STATUS | PMAX | PMIN
29 | 0.43932 | 0.11133 | 10 | -10 | 1 | 100 | 1 | 10 | 0

## branch_data
F_BUS | T_BUS | BR_R | BR_X | BR_B | RATE_A | RATE_B | RATE_C | TAP | SHIFT | BR_STATUS | ANGMIN | ANGMAX | P_in | Q_in | P_out | Q_out
1 | 2 | 0.56339 | 0.36057 | 9.4608e-10 | 0 | 0 | 0 | 0 | 0 | 1 | -90 | 90 | -0.066306 | -0.016618 | 0.066333 | 0.016635
2 | 3 | 2.0489 | 1.3113 | 3.4406e-09 | 0 | 0 | 0 | 0 | 0 | 1 | -90 | 90 | -0.081236 | -0.02037 | 0.081381 | 0.020462
3 | 29 | 1.1251 | 0.72008 | 3.7788e-09 | 0 | 0 | 0 | 0 | 0 | 1 | -90 | 90 | -0.14664 | -0.036817 | 0.1469 | 0.036982
29 | 28 | 0.37645 | 0.24093 | 1.2643e-09 | 0 | 0 | 0 | 0 | 0 | 1 | -90 | 90 | 0.27744 | 0.070588 | -0.27713 | -0.070391
28 | 27 | 0.25824 | 0.16527 | 8.6729e-10 | 0 | 0 | 0 | 0 | 0 | 1 | -90 | 90 | 0.27291 | 0.069334 | -0.27271 | -0.069203
30 | 31 | 6.7669 | 4.3308 | 1.1363e-08 | 0 | 0 | 0 | 0 | 0 | 1 | -90 | 90 | -0.04819 | -0.012078 | 0.048362 | 0.012187
31 | 19 | 3.5984 | 2.303 | 6.0426e-09 | 0 | 0 | 0 | 0 | 0 | 1 | -90 | 90 | -0.048362 | -0.012187 | 0.048454 | 0.012245
6 | 7 | 0.54445 | 0.34845 | 9.1427e-10 | 0 | 0 | 0 | 0 | 0 | 1 | -90 | 90 | 0.072656 | 0.018398 | -0.072625 | -0.018379
6 | 8 | 1.0617 | 0.67947 | 1.7828e-09 | 0 | 0 | 0 | 0 | 0 | 1 | -90 | 90 | -0.10027 | -0.02532 | 0.10039 | 0.025393
7 | 9 | 1.668 | 1.0675 | 2.8011e-09 | 0 | 0 | 0 | 0 | 0 | 1 | -90 | 90 | 0.064031 | 0.016225 | -0.063957 | -0.016178
8 | 10 | 0.89493 | 0.57275 | 1.5028e-09 | 0 | 0 | 0 | 0 | 0 | 1 | -90 | 90 | 0.13701 | 0.034753 | -0.13683 | -0.034637
8 | 11 | 0.73506 | 0.47044 | 2.4687e-09 | 0 | 0 | 0 | 0 | 0 | 1 | -90 | 90 | -0.2374 | -0.060146 | 0.23785 | 0.06043
9 | 20 | 0.20681 | 0.13236 | 3.4729e-10 | 0 | 0 | 0 | 0 | 0 | 1 | -90 | 90 | 0.055546 | 0.01407 | -0.055539 | -0.014065
10 | 21 | 1.2289 | 0.78649 | 2.0636e-09 | 0 | 0 | 0 | 0 | 0 | 1 | -90 | 90 | 0.12735 | 0.032261 | -0.12714 | -0.032124
11 | 27 | 0.1424 | 0.091133 | 4.7824e-10 | 0 | 0 | 0 | 0 | 0 | 1 | -90 | 90 | -0.24517 | -0.062266 | 0.24526 | 0.062324
20 | 19 | 4.6063 | 2.948 | 7.7352e-09 | 0 | 0 | 0 | 0 | 0 | 1 | -90 | 90 | 0.048572 | 0.012319 | -0.048454 | -0.012245
21 | 22 | 1.8394 | 1.1772 | 3.0889e-09 | 0 | 0 | 0 | 0 | 0 | 1 | -90 | 90 | 0.11865 | 0.029997 | -0.11837 | -0.029818
22 | 32 | 0.63219 | 0.4046 | 1.0616e-09 | 0 | 0 | 0 | 0 | 0 | 1 | -90 | 90 | 0.024999 | 0.0062685 | -0.024994 | -0.0062659
22 | 25 | 1.037 | 0.66365 | 1.7413e-09 | 0 | 0 | 0 | 0 | 0 | 1 | -90 | 90 | 0.093371 | 0.023549 | -0.093273 | -0.023487
12 | 13 | 0.69676 | 0.44592 | 1.17e-09 | 0 | 0 | 0 | 0 | 0 | 1 | -90 | 90 | 0.021805 | 0.0054677 | -0.021802 | -0.0054655
12 | 14 | 2.5597 | 1.6382 | 4.2985e-09 | 0 | 0 | 0 | 0 | 0 | 1 | -90 | 90 | -0.027185 | -0.0068159 | 0.027206 | 0.0068288
13 | 15 | 2.1383 | 1.3685 | 3.5907e-09 | 0 | 0 | 0 | 0 | 0 | 1 | -90 | 90 | 0.013748 | 0.0034469 | -0.013743 | -0.0034444
14 | 16 | 2.4402 | 1.5617 | 4.0977e-09 | 0 | 0 | 0 | 0 | 0 | 1 | -90 | 90 | -0.043463 | -0.010903 | 0.043514 | 0.010935
15 | 17 | 0.0091719 | 0.00587 | 1.5402e-11 | 0 | 0 | 0 | 0 | 0 | 1 | -90 | 90 | 0.0074933 | 0.001878 | -0.0074933 | -0.001878
16 | 24 | 0.59016 | 0.37771 | 9.9105e-10 | 0 | 0 | 0 | 0 | 0 | 1 | -90 | 90 | -0.043514 | -0.010935 | 0.043526 | 0.010943
24 | 23 | 2.308 | 1.4772 | 3.8758e-09 | 0 | 0 | 0 | 0 | 0 | 1 | -90 | 90 | -0.063645 | -0.015985 | 0.063747 | 0.01605
26 | 37 | 2.8714 | 1.8377 | 4.8219e-09 | 0 | 0 | 0 | 0 | 0 | 1 | -90 | 90 | 0.011992 | 0.0030069 | -0.011988 | -0.0030045
26 | 25 | 1.2347 | 0.7902 | 2.0734e-09 | 0 | 0 | 0 | 0 | 0 | 1 | -90 | 90 | -0.011992 | -0.0030069 | 0.011994 | 0.0030079
25 | 23 | 1.2439 | 0.79613 | 2.0889e-09 | 0 | 0 | 0 | 0 | 0 | 1 | -90 | 90 | 0.081278 | 0.020479 | -0.081189 | -0.020422
32 | 34 | 1.9265 | 1.233 | 3.2351e-09 | 0 | 0 | 0 | 0 | 0 | 1 | -90 | 90 | 0.010139 | 0.0025417 | -0.010137 | -0.0025406
32 | 35 | 1.4724 | 0.94236 | 2.4726e-09 | 0 | 0 | 0 | 0 | 0 | 1 | -90 | 90 | 0.014855 | 0.0037242 | -0.014851 | -0.0037221
34 | 33 | 0.15394 | 0.09852 | 2.585e-10 | 0 | 0 | 0 | 0 | 0 | 1 | -90 | 90 | 0.0040198 | 0.0010074 | -0.0040198 | -0.0010075