## bus_data
BUS_I | BUS_TYPE | Pd | Qd | Gs | Bs | area | Vm | Va | baseKV | zone | Vmax | Vmin
1 | 1 | 0.0067522 | 0.0016923 | 0 | 0 | 1 | 0.9925 | -0.14381 | 0.4 | 1 | 1.1 | 0.9
2 | 1 | 0.0042867 | 0.0010743 | 0 | 0 | 1 | 0.99225 | -0.14865 | 0.4 | 1 | 1.1 | 0.9
3 | 1 | 0.0049342 | 0.0012366 | 0 | 0 | 1 | 0.99286 | -0.13693 | 0.4 | 1 | 1.1 | 0.9
4 | 1 | 0 | 0 | 0 | 0 | 1 | 0.99113 | -0.17042 | 0.4 | 1 | 1.1 | 0.9
5 | 1 | 0.0068632 | 0.0017201 | 0 | 0 | 1 | 0.99355 | -0.12357 | 0.4 | 1 | 1.1 | 0.9
6 | 1 | 0.018576 | 0.0046556 | 0 | 0 | 1 | 0.99064 | -0.17982 | 0.4 | 1 | 1.1 | 0.9
7 | 1 | 0.0062026 | 0.0015545 | 0 | 0 | 1 | 0.99366 | -0.12138 | 0.4 | 1 | 1.1 | 0.9
28 | 1 | 0.010911 | 0.0027347 | 0 | 0 | 1 | 0.98945 | -0.20289 | 0.4 | 1 | 1.1 | 0.9
8 | 1 | 0.0071346 | 0.0017881 | 0 | 0 | 1 | 0.9945 | -0.10531 | 0.4 | 1 | 1.1 | 0.9
9 | 1 | 0 | 0 | 0 | 0 | 1 | 0.99604 | -0.075627 | 0.4 | 1 | 1.1 | 0.9
10 | 1 | 0.0055411 | 0.0013887 | 0 | 0 | 1 | 0.9948 | -0.099292 | 0.4 | 1 | 1.1 | 0.9
11 | 3 | 0.0045158 | 0.0011318 | 0 | 0 | 1 | 1 | 0 | 0.4 | 1 | 1.1 | 0.9
12 | 1 | 0.0042049 | 0.0010539 | 0 | 0 | 1 | 0.99457 | -0.10377 | 0.4 | 1 | 1.1 | 0.9
43 | 1 | 0.0063099 | 0.0015814 | 0 | 0 | 1 | 0.99966 | -0.006467 | 0.4 | 1 | 1.1 | 0.9
13 | 1 | 0.0041299 | 0.001035 | 0 | 0 | 1 | 0.99291 | -0.13573 | 0.4 | 1 | 1.1 | 0.9
41 | 1 | 0 | 0 | 0 | 0 | 1 | 0.99819 | -0.034698 | 0.4 | 1 | 1.1 | 0.9
14 | 1 | 0.004779 | 0.0011977 | 0 | 0 | 1 | 0.99023 | -0.18742 | 0.4 | 1 | 1.1 | 0.9
21 | 1 | 0 | 0 | 0 | 0 | 1 | 0.98979 | -0.19589 | 0.4 | 1 | 1.1 | 0.9
56 | 1 | 0.014499 | 0.0036338 | 0 | 0 | 1 | 0.9892 | -0.20732 | 0.4 | 1 | 1.1 | 0.9
22 | 1 | 0.0060147 | 0.0015074 | 0 | 0 | 1 | 0.98974 | -0.19688 | 0.4 | 1 | 1.1 | 0.9
20 | 1 | 0.016537 | 0.0041446 | 0 | 0 | 1 | 0.98849 | -0.22108 | 0.4 | 1 | 1.1 | 0.9
54 | 1 | 0.0060723 | 0.0015219 | 0 | 0 | 1 | 0.9892 | -0.20736 | 0.4 | 1 | 1.1 | 0.9
15 | 1 | 0.0055555 | 0.0013923 | 0 | 0 | 1 | 0.99548 | -0.0869 | 0.4 | 1 | 1.1 | 0.9
16 | 1 | 0.0031123 | 0.00078002 | 0 | 0 | 1 | 0.99547 | -0.087093 | 0.4 | 1 | 1.1 | 0.9
17 | 1 | 0 | 0 | 0 | 0 | 1 | 0.99589 | -0.078985 | 0.4 | 1 | 1.1 | 0.9
18 | 1 | 0 | 0 | 0 | 0 | 1 | 0.99607 | -0.075571 | 0.4 | 1 | 1.1 | 0.9
50 | 1 | 0.0060337 | 0.0015122 | 0 | 0 | 1 | 0.99467 | -0.10251 | 0.4 | 1 | 1.1 | 0.9
36 | 1 | 0.012236 | 0.0030666 | 0 | 0 | 1 | 0.99632 | -0.070595 | 0.4 | 1 | 1.1 | 0.9
35 | 1 | 0.012208 | 0.0030596 | 0 | 0 | 1 | 0.99591 | -0.078603 | 0.4 | 1 | 1.1 | 0.9
51 | 1 | 0.002528 | 0.00063357 | 0 | 0 | 1 | 0.99462 | -0.10354 | 0.4 | 1 | 1.1 | 0.9
44 | 1 | 0.0064035 | 0.0016049 | 0 | 0 | 1 | 0.99685 | -0.060376 | 0.4 | 1 | 1.1 | 0.9
19 | 1 | 0.01226 | 0.0030727 | 0 | 0 | 1 | 0.98416 | -0.30528 | 0.4 | 1 | 1.1 | 0.9
34 | 1 | 0.0060588 | 0.0015185 | 0 | 0 | 1 | 0.98503 | -0.28845 | 0.4 | 1 | 1.1 | 0.9
26 | 1 | 0 | 0 | 0 | 0 | 1 | 0.98623 | -0.26504 | 0.4 | 1 | 1.1 | 0.9
25 | 1 | 0.0060947 | 0.0015275 | 0 | 0 | 1 | 0.98528 | -0.28356 | 0.4 | 1 | 1.1 | 0.9
27 | 1 | 0.0053795 | 0.0013482 | 0 | 0 | 1 | 0.98503 | -0.28833 | 0.4 | 1 | 1.1 | 0.9
24 | 1 | 0.0039378 | 0.0009869 | 0 | 0 | 1 | 0.98529 | -0.28336 | 0.4 | 1 | 1.1 | 0.9
29 | 1 | 0.0057541 | 0.0014421 | 0 | 0 | 1 | 0.99434 | -0.10875 | 0.4 | 1 | 1.1 | 0.9
30 | 1 | 0 | 0 | 0 | 0 | 1 | 0.99437 | -0.10811 | 0.4 | 1 | 1.1 | 0.9
32 | 1 | 0.0042965 | 0.0010768 | 0 | 0 | 1 | 0.99361 | -0.12274 | 0.4 | 1 | 1.1 | 0.9
33 | 1 | 0.0057478 | 0.0014405 | 0 | 0 | 1 | 0.99463 | -0.10311 | 0.4 | 1 | 1.1 | 0.9
37 | 1 | 0.0091002 | 0.0022807 | 0 | 0 | 1 | 0.99227 | -0.1487 | 0.4 | 1 | 1.1 | 0.9
40 | 1 | 0.004951 | 0.0012408 | 0 | 0 | 1 | 0.99647 | -0.067682 | 0.4 | 1 | 1.1 | 0.9
38 | 1 | 0.0088948 | 0.0022293 | 0 | 0 | 1 | 0.99173 | -0.1592 | 0.4 | 1 | 1.1 | 0.9
39 | 1 | 0.0068043 | 0.0017053 | 0 | 0 | 1 | 0.99164 | -0.16096 | 0.4 | 1 | 1.1 | 0.9
53 | 1 | 0 | 0 | 0 | 0 | 1 | 0.99139 | -0.16567 | 0.4 | 1 | 1.1 | 0.9
52 | 1 | 0.0088506 | 0.0022182 | 0 | 0 | 1 | 0.99138 | -0.16587 | 0.4 | 1 | 1.1 | 0.9
42 | 1 | 0.016492 | 0.0041332 | 0 | 0 | 1 | 0.99609 | -0.07514 | 0.4 | 1 | 1.1 | 0.9
47 | 1 | 0.0088903 | 0.0022281 | 0 | 0 | 1 | 0.99541 | -0.088094 | 0.4 | 1 | 1.1 | 0.9
45 | 1 | 0.0068235 | 0.0017101 | 0 | 0 | 1 | 0.99443 | -0.10699 | 0.4 | 1 | 1.1 | 0.9
46 | 1 | 0.0059283 | 0.0014858 | 0 | 0 | 1 | 0.9939 | -0.11728 | 0.4 | 1 | 1.1 | 0.9
48 | 1 | 0.0096604 | 0.0024211 | 0 | 0 | 1 | 0.99354 | -0.12429 | 0.4 | 1 | 1.1 | 0.9
49 | 1 | 0.0041248 | 0.0010338 | 0 | 0 | 1 | 0.99353 | -0.12447 | 0.4 | 1 | 1.1 | 0.9

## generator_data
GEN_BUS | PG | QG | QMAX | QMIN | VG | MBASE | GEN_STATUS | PMAX | PMIN
11 | 0.3287 | 0.083263 | 10 | -10 | 1 | 100 | 1 | 10 | 0

## branch_data
F_BUS | T_BUS | BR_R | BR_X | BR_B | RATE_A | RATE_B | RATE_C | TAP | SHIFT | BR_STATUS | ANGMIN | ANGMAX | P_in | Q_in | P_out | Q_out
1 | 2 | 0.63235 | 0.4047 | 1.0619e-09 | 0 | 0 | 0 | 0 | 0 | 1 | -90 | 90 | 0.033838 | 0.0085029 | -0.03383 | -0.008498
1 | 3 | 0.74952 | 0.47969 | 1.2587e-09 | 0 | 0 | 0 | 0 | 0 | 1 | -90 | 90 | -0.04059 | -0.010195 | 0.040603 | 0.010204
2 | 4 | 3.2535 | 2.0822 | 5.4635e-09 | 0 | 0 | 0 | 0 | 0 | 1 | -90 | 90 | 0.029543 | 0.0074237 | -0.029513 | -0.0074046
3 | 5 | 1.2997 | 0.83178 | 2.1825e-09 | 0 | 0 | 0 | 0 | 0 | 1 | -90 | 90 | -0.045537 | -0.01144 | 0.045566 | 0.011459
4 | 6 | 1.4025 | 0.89761 | 2.3552e-09 | 0 | 0 | 0 | 0 | 0 | 1 | -90 | 90 | 0.029513 | 0.0074046 | -0.029499 | -0.0073964
5 | 7 | 0.18533 | 0.11861 | 3.1122e-10 | 0 | 0 | 0 | 0 | 0 | 1 | -90 | 90 | -0.05243 | -0.013179 | 0.052435 | 0.013182
6 | 28 | 9.2908 | 5.9461 | 1.5602e-08 | 0 | 0 | 0 | 0 | 0 | 1 | -90 | 90 | 0.010923 | 0.0027408 | -0.010911 | -0.0027347
7 | 8 | 1.2159 | 0.77817 | 2.0418e-09 | 0 | 0 | 0 | 0 | 0 | 1 | -90 | 90 | -0.058638 | -0.014737 | 0.058683 | 0.014765
8 | 9 | 2.007 | 1.2844 | 3.3702e-09 | 0 | 0 | 0 | 0 | 0 | 1 | -90 | 90 | -0.065817 | -0.016553 | 0.065911 | 0.016613
9 | 10 | 1.1003 | 0.70422 | 1.8478e-09 | 0 | 0 | 0 | 0 | 0 | 1 | -90 | 90 | 0.096192 | 0.024369 | -0.096083 | -0.024299
9 | 11 | 2.0947 | 1.3406 | 7.0351e-09 | 0 | 0 | 0 | 0 | 0 | 1 | -90 | 90 | -0.1621 | -0.040982 | 0.16269 | 0.041359
10 | 12 | 0.22049 | 0.14111 | 3.7026e-10 | 0 | 0 | 0 | 0 | 0 | 1 | -90 | 90 | 0.090541 | 0.022911 | -0.090522 | -0.022898
11 | 43 | 0.18029 | 0.11539 | 6.0551e-10 | 0 | 0 | 0 | 0 | 0 | 1 | -90 | 90 | 0.16149 | 0.040772 | -0.16144 | -0.04074
12 | 13 | 1.6496 | 1.0558 | 2.7702e-09 | 0 | 0 | 0 | 0 | 0 | 1 | -90 | 90 | 0.086317 | 0.021844 | -0.086185 | -0.02176
43 | 41 | 0.81772 | 0.52334 | 2.7463e-09 | 0 | 0 | 0 | 0 | 0 | 1 | -90 | 90 | 0.15513 | 0.039159 | -0.15492 | -0.039025
13 | 14 | 2.7904 | 1.7859 | 4.6858e-09 | 0 | 0 | 0 | 0 | 0 | 1 | -90 | 90 | 0.082055 | 0.020725 | -0.081852 | -0.020596
41 | 42 | 3.4712 | 2.2216 | 5.8291e-09 | 0 | 0 | 0 | 0 | 0 | 1 | -90 | 90 | 0.05208 | 0.013113 | -0.051979 | -0.013049
41 | 44 | 2.3817 | 1.5243 | 3.9994e-09 | 0 | 0 | 0 | 0 | 0 | 1 | -90 | 90 | 0.048181 | 0.012112 | -0.048122 | -0.012074
41 | 40 | 2.703 | 1.7299 | 4.539e-09 | 0 | 0 | 0 | 0 | 0 | 1 | -90 | 90 | 0.054664 | 0.0138 | -0.054578 | -0.013746
14 | 21 | 0.6604 | 0.42266 | 1.109e-09 | 0 | 0 | 0 | 0 | 0 | 1 | -90 | 90 | 0.056483 | 0.014231 | -0.05646 | -0.014216
14 | 56 | 4.2474 | 2.7183 | 7.1324e-09 | 0 | 0 | 0 | 0 | 0 | 1 | -90 | 90 | 0.020591 | 0.0051674 | -0.020571 | -0.0051556
21 | 22 | 0.72397 | 0.46334 | 1.2157e-09 | 0 | 0 | 0 | 0 | 0 | 1 | -90 | 90 | 0.006015 | 0.0015075 | -0.0060147 | -0.0015074
21 | 20 | 2.1973 | 1.4063 | 3.6899e-09 | 0 | 0 | 0 | 0 | 0 | 1 | -90 | 90 | 0.050445 | 0.012709 | -0.050384 | -0.01267
56 | 54 | 0.025344 | 0.01622 | 4.256e-11 | 0 | 0 | 0 | 0 | 0 | 1 | -90 | 90 | 0.0060723 | 0.0015219 | -0.0060722 | -0.0015219
20 | 26 | 5.6948 | 3.6447 | 9.5631e-09 | 0 | 0 | 0 | 0 | 0 | 1 | -90 | 90 | 0.033847 | 0.0085257 | -0.033776 | -0.0084812
15 | 16 | 0.27519 | 0.17612 | 4.6213e-10 | 0 | 0 | 0 | 0 | 0 | 1 | -90 | 90 | 0.0031123 | 0.00077999 | -0.0031123 | -0.00078002
15 | 17 | 4.0574 | 2.5968 | 6.8135e-09 | 0 | 0 | 0 | 0 | 0 | 1 | -90 | 90 | -0.0086679 | -0.0021723 | 0.0086711 | 0.0021738
17 | 18 | 0.88047 | 0.5635 | 1.4785e-09 | 0 | 0 | 0 | 0 | 0 | 1 | -90 | 90 | -0.017243 | -0.0043234 | 0.017245 | 0.0043251
17 | 50 | 12.195 | 7.8048 | 2.0479e-08 | 0 | 0 | 0 | 0 | 0 | 1 | -90 | 90 | 0.0085714 | 0.0021497 | -0.0085618 | -0.0021455
18 | 36 | 0.75174 | 0.48111 | 1.2624e-09 | 0 | 0 | 0 | 0 | 0 | 1 | -90 | 90 | -0.029455 | -0.0073856 | 0.029462 | 0.0073899
18 | 35 | 1.1043 | 0.70672 | 1.8543e-09 | 0 | 0 | 0 | 0 | 0 | 1 | -90 | 90 | 0.01221 | 0.0030605 | -0.012208 | -0.0030596
50 | 51 | 1.8098 | 1.1583 | 3.0391e-09 | 0 | 0 | 0 | 0 | 0 | 1 | -90 | 90 | 0.0025281 | 0.00063335 | -0.002528 | -0.00063357
36 | 44 | 1.0914 | 0.69852 | 1.8328e-09 | 0 | 0 | 0 | 0 | 0 | 1 | -90 | 90 | -0.041698 | -0.010457 | 0.041718 | 0.010469
19 | 34 | 5.9648 | 3.8175 | 1.0017e-08 | 0 | 0 | 0 | 0 | 0 | 1 | -90 | 90 | -0.01226 | -0.0030728 | 0.01227 | 0.0030781
34 | 27 | 0.02854 | 0.018265 | 4.7926e-11 | 0 | 0 | 0 | 0 | 0 | 1 | -90 | 90 | -0.018329 | -0.0045966 | 0.018329 | 0.0045966
26 | 24 | 2.3652 | 1.5138 | 3.9719e-09 | 0 | 0 | 0 | 0 | 0 | 1 | -90 | 90 | 0.033776 | 0.0084812 | -0.033747 | -0.0084627
25 | 27 | 0.87451 | 0.55968 | 1.4685e-09 | 0 | 0 | 0 | 0 | 0 | 1 | -90 | 90 | 0.023714 | 0.0059482 | -0.023708 | -0.0059449
25 | 24 | 0.029884 | 0.019126 | 5.0184e-11 | 0 | 0 | 0 | 0 | 0 | 1 | -90 | 90 | -0.029809 | -0.0074757 | 0.029809 | 0.0074758
29 | 30 | 0.49699 | 0.31808 | 8.3459e-10 | 0 | 0 | 0 | 0 | 0 | 1 | -90 | 90 | -0.0057541 | -0.0014421 | 0.0057543 | 0.0014422
30 | 32 | 1.7073 | 1.0926 | 2.8669e-09 | 0 | 0 | 0 | 0 | 0 | 1 | -90 | 90 | 0.03803 | 0.0095623 | -0.038004 | -0.0095456
30 | 33 | 0.50714 | 0.32457 | 8.5163e-10 | 0 | 0 | 0 | 0 | 0 | 1 | -90 | 90 | -0.043785 | -0.011004 | 0.043795 | 0.011011
32 | 37 | 3.4088 | 2.1816 | 5.7243e-09 | 0 | 0 | 0 | 0 | 0 | 1 | -90 | 90 | 0.033707 | 0.0084688 | -0.033666 | -0.0084427
33 | 40 | 3.1824 | 2.0367 | 5.3441e-09 | 0 | 0 | 0 | 0 | 0 | 1 | -90 | 90 | -0.049543 | -0.012452 | 0.049627 | 0.012505
37 | 38 | 1.8874 | 1.2079 | 3.1695e-09 | 0 | 0 | 0 | 0 | 0 | 1 | -90 | 90 | 0.024565 | 0.006162 | -0.024553 | -0.0061544
38 | 39 | 0.49645 | 0.31773 | 8.3367e-10 | 0 | 0 | 0 | 0 | 0 | 1 | -90 | 90 | 0.015658 | 0.0039252 | -0.015657 | -0.0039244
39 | 53 | 2.345 | 1.5008 | 3.9379e-09 | 0 | 0 | 0 | 0 | 0 | 1 | -90 | 90 | 0.0088527 | 0.0022191 | -0.0088507 | -0.0022182
53 | 52 | 0.099341 | 0.063578 | 1.6682e-10 | 0 | 0 | 0 | 0 | 0 | 1 | -90 | 90 | 0.0088507 | 0.0022182 | -0.0088506 | -0.0022182
42 | 47 | 1.6249 | 1.0399 | 2.7286e-09 | 0 | 0 | 0 | 0 | 0 | 1 | -90 | 90 | 0.035488 | 0.0089159 | -0.035466 | -0.0089021
47 | 45 | 3.1583 | 2.0213 | 5.3037e-09 | 0 | 0 | 0 | 0 | 0 | 1 | -90 | 90 | 0.026575 | 0.006674 | -0.026551 | -0.0066592
45 | 46 | 2.3141 | 1.481 | 3.886e-09 | 0 | 0 | 0 | 0 | 0 | 1 | -90 | 90 | 0.019728 | 0.0049491 | -0.019718 | -0.0049433
46 | 48 | 2.2491 | 1.4394 | 3.7769e-09 | 0 | 0 | 0 | 0 | 0 | 1 | -90 | 90 | 0.01379 | 0.0034575 | -0.013785 | -0.0034549
48 | 49 | 0.19351 | 0.12385 | 3.2496e-10 | 0 | 0 | 0 | 0 | 0 | 1 | -90 | 90 | 0.0041249 | 0.0010338 | -0.0041248 | -0.0010338