## bus_data
BUS_I | BUS_TYPE | Pd | Qd | Gs | Bs | area | Vm | Va | baseKV | zone | Vmax | Vmin
1 | 1 | 0.0053228 | 0.001334 | 0 | 0 | 1 | 0.98153 | -0.35587 | 0.4 | 1 | 1.1 | 0.9
2 | 1 | 0 | 0 | 0 | 0 | 1 | 0.98146 | -0.35736 | 0.4 | 1 | 1.1 | 0.9
3 | 1 | 0 | 0 | 0 | 0 | 1 | 0.98179 | -0.35094 | 0.4 | 1 | 1.1 | 0.9
4 | 1 | 0.0062116 | 0.0015568 | 0 | 0 | 1 | 0.98135 | -0.35952 | 0.4 | 1 | 1.1 | 0.9
5 | 1 | 0.0062765 | 0.001573 | 0 | 0 | 1 | 0.98176 | -0.35139 | 0.4 | 1 | 1.1 | 0.9
6 | 1 | 0.0021252 | 0.00053264 | 0 | 0 | 1 | 0.98218 | -0.34318 | 0.4 | 1 | 1.1 | 0.9
9 | 1 | 0 | 0 | 0 | 0 | 1 | 0.98266 | -0.33386 | 0.4 | 1 | 1.1 | 0.9
8 | 1 | 0 | 0 | 0 | 0 | 1 | 0.98297 | -0.32771 | 0.4 | 1 | 1.1 | 0.9
11 | 1 | 0 | 0 | 0 | 0 | 1 | 0.98258 | -0.33542 | 0.4 | 1 | 1.1 | 0.9
14 | 1 | 0.013551 | 0.0033961 | 0 | 0 | 1 | 0.98418 | -0.30412 | 0.4 | 1 | 1.1 | 0.9
25 | 1 | 0.0096525 | 0.0024191 | 0 | 0 | 1 | 0.98245 | -0.33795 | 0.4 | 1 | 1.1 | 0.9
12 | 1 | 0.010179 | 0.002551 | 0 | 0 | 1 | 0.98425 | -0.30279 | 0.4 | 1 | 1.1 | 0.9
52 | 1 | 0.022914 | 0.0057427 | 0 | 0 | 1 | 0.9849 | -0.2904 | 0.4 | 1 | 1.1 | 0.9
51 | 1 | 0 | 0 | 0 | 0 | 1 | 0.98556 | -0.27766 | 0.4 | 1 | 1.1 | 0.9
24 | 1 | 0.0029236 | 0.00073273 | 0 | 0 | 1 | 0.98243 | -0.33839 | 0.4 | 1 | 1.1 | 0.9
13 | 1 | 0.011213 | 0.0028102 | 0 | 0 | 1 | 0.98534 | -0.28167 | 0.4 | 1 | 1.1 | 0.9
15 | 1 | 0.0068043 | 0.0017053 | 0 | 0 | 1 | 0.98688 | -0.25171 | 0.4 | 1 | 1.1 | 0.9
17 | 1 | 0.0032568 | 0.00081624 | 0 | 0 | 1 | 0.98787 | -0.23236 | 0.4 | 1 | 1.1 | 0.9
16 | 1 | 0.010127 | 0.0025381 | 0 | 0 | 1 | 0.98923 | -0.20622 | 0.4 | 1 | 1.1 | 0.9
18 | 1 | 0.010567 | 0.0026482 | 0 | 0 | 1 | 0.99031 | -0.18527 | 0.4 | 1 | 1.1 | 0.9
19 | 1 | 0 | 0 | 0 | 0 | 1 | 0.9926 | -0.1412 | 0.4 | 1 | 1.1 | 0.9
23 | 1 | 0 | 0 | 0 | 0 | 1 | 0.99523 | -0.090758 | 0.4 | 1 | 1.1 | 0.9
20 | 1 | 0.0289 | 0.0072431 | 0 | 0 | 1 | 0.99102 | -0.17166 | 0.4 | 1 | 1.1 | 0.9
59 | 1 | 0.004353 | 0.001091 | 0 | 0 | 1 | 0.99487 | -0.097644 | 0.4 | 1 | 1.1 | 0.9
38 | 1 | 0 | 0 | 0 | 0 | 1 | 0.9972 | -0.053184 | 0.4 | 1 | 1.1 | 0.9
21 | 1 | 0.014735 | 0.003693 | 0 | 0 | 1 | 0.99068 | -0.17829 | 0.4 | 1 | 1.1 | 0.9
22 | 1 | 0 | 0 | 0 | 0 | 1 | 0.98953 | -0.20048 | 0.4 | 1 | 1.1 | 0.9
26 | 1 | 0.005158 | 0.0012927 | 0 | 0 | 1 | 0.98829 | -0.22453 | 0.4 | 1 | 1.1 | 0.9
50 | 1 | 0.0030751 | 0.00077069 | 0 | 0 | 1 | 0.9868 | -0.2535 | 0.4 | 1 | 1.1 | 0.9
27 | 1 | 0.0074493 | 0.001867 | 0 | 0 | 1 | 0.99038 | -0.18384 | 0.4 | 1 | 1.1 | 0.9
57 | 1 | 0.013137 | 0.0032924 | 0 | 0 | 1 | 0.99066 | -0.17844 | 0.4 | 1 | 1.1 | 0.9
42 | 1 | 0.0023478 | 0.00058842 | 0 | 0 | 1 | 0.99447 | -0.10495 | 0.4 | 1 | 1.1 | 0.9
32 | 3 | 0 | 0 | 0 | 0 | 1 | 1 | 0 | 0.4 | 1 | 1.1 | 0.9
53 | 1 | 0.006966 | 0.0017458 | 0 | 0 | 1 | 0.98657 | -0.25803 | 0.4 | 1 | 1.1 | 0.9
49 | 1 | 0.0056477 | 0.0014154 | 0 | 0 | 1 | 0.98635 | -0.26223 | 0.4 | 1 | 1.1 | 0.9
43 | 1 | 0 | 0 | 0 | 0 | 1 | 0.99176 | -0.15715 | 0.4 | 1 | 1.1 | 0.9
28 | 1 | 0.010849 | 0.0027191 | 0 | 0 | 1 | 0.99873 | -0.024486 | 0.4 | 1 | 1.1 | 0.9
29 | 1 | 0.0017309 | 0.00043381 | 0 | 0 | 1 | 0.99842 | -0.030364 | 0.4 | 1 | 1.1 | 0.9
30 | 1 | 0.0039704 | 0.00099506 | 0 | 0 | 1 | 0.99879 | -0.023294 | 0.4 | 1 | 1.1 | 0.9
31 | 1 | 0.0031273 | 0.00078378 | 0 | 0 | 1 | 0.99823 | -0.033941 | 0.4 | 1 | 1.1 | 0.9
37 | 1 | 0.001664 | 0.00041703 | 0 | 0 | 1 | 0.99821 | -0.034416 | 0.4 | 1 | 1.1 | 0.9
35 | 1 | 0.0041956 | 0.0010515 | 0 | 0 | 1 | 0.99798 | -0.038797 | 0.4 | 1 | 1.1 | 0.9
33 | 1 | 0.0016994 | 0.00042592 | 0 | 0 | 1 | 0.99792 | -0.039907 | 0.4 | 1 | 1.1 | 0.9
34 | 1 | 0.0022237 | 0.0005573 | 0 | 0 | 1 | 0.99784 | -0.041628 | 0.4 | 1 | 1.1 | 0.9
36 | 1 | 0.00462 | 0.0011579 | 0 | 0 | 1 | 0.99781 | -0.042035 | 0.4 | 1 | 1.1 | 0.9
40 | 1 | 0 | 0 | 0 | 0 | 1 | 0.99379 | -0.11792 | 0.4 | 1 | 1.1 | 0.9
39 | 1 | 0.0086647 | 0.0021716 | 0 | 0 | 1 | 0.9906 | -0.17876 | 0.4 | 1 | 1.1 | 0.9
41 | 1 | 0 | 0 | 0 | 0 | 1 | 0.98935 | -0.20259 | 0.4 | 1 | 1.1 | 0.9
44 | 1 | 0.0020737 | 0.00051971 | 0 | 0 | 1 | 0.98931 | -0.20339 | 0.4 | 1 | 1.1 | 0.9
45 | 1 | 0 | 0 | 0 | 0 | 1 | 0.98028 | -0.37782 | 0.4 | 1 | 1.1 | 0.9
58 | 1 | 0.011588 | 0.0029043 | 0 | 0 | 1 | 0.9911 | -0.16998 | 0.4 | 1 | 1.1 | 0.9
56 | 1 | 0 | 0 | 0 | 0 | 1 | 0.98631 | -0.26259 | 0.4 | 1 | 1.1 | 0.9
46 | 1 | 0.037642 | 0.009434 | 0 | 0 | 1 | 0.97527 | -0.47594 | 0.4 | 1 | 1.1 | 0.9
55 | 1 | 0.041332 | 0.010359 | 0 | 0 | 1 | 0.98561 | -0.27631 | 0.4 | 1 | 1.1 | 0.9
47 | 1 | 0.031638 | 0.0079292 | 0 | 0 | 1 | 0.97485 | -0.48425 | 0.4 | 1 | 1.1 | 0.9

## generator_data
GEN_BUS | PG | QG | QMAX | QMIN | VG | MBASE | GEN_STATUS | PMAX | PMIN
32 | 0.38484 | 0.098348 | 10 | -10 | 1 | 100 | 1 | 10 | 0

## branch_data
F_BUS | T_BUS | BR_R | BR_X | BR_B | RATE_A | RATE_B | RATE_C | TAP | SHIFT | BR_STATUS | ANGMIN | ANGMAX | P_in | Q_in | P_out | Q_out
1 | 2 | 1.0335 | 0.66143 | 1.7355e-09 | 0 | 0 | 0 | 0 | 0 | 1 | -90 | 90 | 0.0062126 | 0.0015571 | -0.0062122 | -0.001557
1 | 3 | 1.8479 | 1.1827 | 3.1031e-09 | 0 | 0 | 0 | 0 | 0 | 1 | -90 | 90 | -0.011535 | -0.0028911 | 0.011538 | 0.0028925
2 | 4 | 1.5003 | 0.96022 | 2.5195e-09 | 0 | 0 | 0 | 0 | 0 | 1 | -90 | 90 | 0.0062122 | 0.001557 | -0.0062116 | -0.0015568
3 | 5 | 0.31018 | 0.19852 | 5.2088e-10 | 0 | 0 | 0 | 0 | 0 | 1 | -90 | 90 | 0.0062766 | 0.0015731 | -0.0062764 | -0.0015731
3 | 6 | 1.8823 | 1.2047 | 3.1609e-09 | 0 | 0 | 0 | 0 | 0 | 1 | -90 | 90 | -0.017815 | -0.0044656 | 0.017821 | 0.0044695
6 | 9 | 2.0229 | 1.2946 | 3.3969e-09 | 0 | 0 | 0 | 0 | 0 | 1 | -90 | 90 | -0.019946 | -0.0050022 | 0.019955 | 0.0050075
9 | 8 | 1.3351 | 0.85445 | 2.242e-09 | 0 | 0 | 0 | 0 | 0 | 1 | -90 | 90 | -0.019955 | -0.0050075 | 0.019961 | 0.005011
8 | 11 | 2.6557 | 1.6996 | 4.4596e-09 | 0 | 0 | 0 | 0 | 0 | 1 | -90 | 90 | 0.012582 | 0.0031552 | -0.012578 | -0.0031527
8 | 14 | 3.1453 | 2.013 | 5.2818e-09 | 0 | 0 | 0 | 0 | 0 | 1 | -90 | 90 | -0.032543 | -0.0081662 | 0.03258 | 0.0081892
11 | 25 | 0.86828 | 0.5557 | 1.4581e-09 | 0 | 0 | 0 | 0 | 0 | 1 | -90 | 90 | 0.012578 | 0.0031527 | -0.012576 | -0.0031518
14 | 12 | 0.12516 | 0.080105 | 2.1018e-10 | 0 | 0 | 0 | 0 | 0 | 1 | -90 | 90 | -0.046131 | -0.011585 | 0.046134 | 0.011587
25 | 24 | 0.65553 | 0.41954 | 1.1008e-09 | 0 | 0 | 0 | 0 | 0 | 1 | -90 | 90 | 0.0029237 | 0.00073267 | -0.0029236 | -0.00073274
12 | 13 | 1.6322 | 1.0446 | 2.7409e-09 | 0 | 0 | 0 | 0 | 0 | 1 | -90 | 90 | -0.056312 | -0.014138 | 0.056369 | 0.014174
52 | 51 | 2.4197 | 1.5486 | 4.0633e-09 | 0 | 0 | 0 | 0 | 0 | 1 | -90 | 90 | -0.022914 | -0.0057428 | 0.022928 | 0.0057513
51 | 49 | 2.9332 | 1.8772 | 4.9256e-09 | 0 | 0 | 0 | 0 | 0 | 1 | -90 | 90 | -0.022928 | -0.0057513 | 0.022944 | 0.0057616
13 | 15 | 1.9357 | 1.2388 | 3.2506e-09 | 0 | 0 | 0 | 0 | 0 | 1 | -90 | 90 | -0.067582 | -0.016984 | 0.067679 | 0.017046
15 | 17 | 1.139 | 0.72895 | 1.9126e-09 | 0 | 0 | 0 | 0 | 0 | 1 | -90 | 90 | -0.074483 | -0.018751 | 0.074552 | 0.018795
17 | 16 | 1.4768 | 0.94516 | 2.48e-09 | 0 | 0 | 0 | 0 | 0 | 1 | -90 | 90 | -0.077809 | -0.019612 | 0.077906 | 0.019674
16 | 18 | 1.0494 | 0.6716 | 1.7622e-09 | 0 | 0 | 0 | 0 | 0 | 1 | -90 | 90 | -0.088034 | -0.022212 | 0.088122 | 0.022268
18 | 19 | 1.9769 | 1.2652 | 3.3198e-09 | 0 | 0 | 0 | 0 | 0 | 1 | -90 | 90 | -0.098688 | -0.024916 | 0.098897 | 0.02505
19 | 23 | 1.2033 | 0.77012 | 4.0414e-09 | 0 | 0 | 0 | 0 | 0 | 1 | -90 | 90 | -0.18663 | -0.047168 | 0.18709 | 0.047458
19 | 20 | 1.5364 | 0.9833 | 2.58e-09 | 0 | 0 | 0 | 0 | 0 | 1 | -90 | 90 | 0.087737 | 0.022119 | -0.08761 | -0.022037
23 | 59 | 7.018 | 4.4915 | 1.1785e-08 | 0 | 0 | 0 | 0 | 0 | 1 | -90 | 90 | 0.0043545 | 0.0010907 | -0.004353 | -0.001091
23 | 38 | 0.87981 | 0.56308 | 4.4323e-09 | 0 | 0 | 0 | 0 | 0 | 1 | -90 | 90 | -0.19144 | -0.048548 | 0.19179 | 0.048769
20 | 21 | 0.499 | 0.31936 | 8.3795e-10 | 0 | 0 | 0 | 0 | 0 | 1 | -90 | 90 | 0.058709 | 0.014794 | -0.058691 | -0.014782
38 | 42 | 1.4761 | 0.94467 | 7.4361e-09 | 0 | 0 | 0 | 0 | 0 | 1 | -90 | 90 | 0.15802 | 0.04043 | -0.15762 | -0.040178
38 | 32 | 0.68729 | 0.43987 | 3.4624e-09 | 0 | 0 | 0 | 0 | 0 | 1 | -90 | 90 | -0.34981 | -0.089199 | 0.35071 | 0.089775
21 | 22 | 2.2272 | 1.4254 | 3.7401e-09 | 0 | 0 | 0 | 0 | 0 | 1 | -90 | 90 | 0.043955 | 0.011089 | -0.043909 | -0.01106
22 | 26 | 2.4089 | 1.5417 | 4.0452e-09 | 0 | 0 | 0 | 0 | 0 | 1 | -90 | 90 | 0.043909 | 0.01106 | -0.043858 | -0.011028
26 | 50 | 3.2805 | 2.0995 | 5.5089e-09 | 0 | 0 | 0 | 0 | 0 | 1 | -90 | 90 | 0.0387 | 0.0097352 | -0.038647 | -0.0097015
50 | 53 | 2.8396 | 1.8173 | 4.7684e-09 | 0 | 0 | 0 | 0 | 0 | 1 | -90 | 90 | 0.0069675 | 0.0017464 | -0.006966 | -0.0017459
50 | 49 | 1.3337 | 0.85359 | 2.2397e-09 | 0 | 0 | 0 | 0 | 0 | 1 | -90 | 90 | 0.028604 | 0.0071844 | -0.028592 | -0.007177
27 | 57 | 3.1916 | 2.0426 | 5.3596e-09 | 0 | 0 | 0 | 0 | 0 | 1 | -90 | 90 | -0.0074493 | -0.001867 | 0.0074512 | 0.0018677
57 | 43 | 4.5521 | 2.9134 | 7.6443e-09 | 0 | 0 | 0 | 0 | 0 | 1 | -90 | 90 | -0.020588 | -0.0051601 | 0.020609 | 0.0051728
42 | 40 | 0.37419 | 0.23948 | 1.2567e-09 | 0 | 0 | 0 | 0 | 0 | 1 | -90 | 90 | 0.15528 | 0.039589 | -0.15518 | -0.039527
32 | 30 | 3.0596 | 1.9582 | 5.138e-09 | 0 | 0 | 0 | 0 | 0 | 1 | -90 | 90 | 0.034133 | 0.0085732 | -0.034095 | -0.0085494
43 | 58 | 4.8766 | 3.121 | 8.1891e-09 | 0 | 0 | 0 | 0 | 0 | 1 | -90 | 90 | 0.011595 | 0.0029081 | -0.011588 | -0.0029043
43 | 56 | 11.1837 | 7.1576 | 1.8781e-08 | 0 | 0 | 0 | 0 | 0 | 1 | -90 | 90 | 0.041568 | 0.010508 | -0.041359 | -0.010376
43 | 40 | 2.3576 | 1.5089 | 3.9591e-09 | 0 | 0 | 0 | 0 | 0 | 1 | -90 | 90 | -0.073773 | -0.018589 | 0.073912 | 0.018677
28 | 29 | 1.3638 | 0.87284 | 2.2902e-09 | 0 | 0 | 0 | 0 | 0 | 1 | -90 | 90 | 0.019273 | 0.0048342 | -0.019268 | -0.004831
28 | 30 | 0.17707 | 0.11332 | 2.9734e-10 | 0 | 0 | 0 | 0 | 0 | 1 | -90 | 90 | -0.030123 | -0.0075533 | 0.030124 | 0.0075544
29 | 31 | 0.91141 | 0.5833 | 1.5305e-09 | 0 | 0 | 0 | 0 | 0 | 1 | -90 | 90 | 0.017537 | 0.0043972 | -0.017534 | -0.0043954
31 | 37 | 0.14728 | 0.094258 | 2.4732e-10 | 0 | 0 | 0 | 0 | 0 | 1 | -90 | 90 | 0.014407 | 0.0036116 | -0.014406 | -0.0036115
37 | 35 | 1.5356 | 0.98277 | 2.5787e-09 | 0 | 0 | 0 | 0 | 0 | 1 | -90 | 90 | 0.012742 | 0.0031944 | -0.01274 | -0.003193
35 | 33 | 0.57995 | 0.37117 | 9.7389e-10 | 0 | 0 | 0 | 0 | 0 | 1 | -90 | 90 | 0.0085442 | 0.0021415 | -0.0085438 | -0.0021413
33 | 34 | 1.1223 | 0.71827 | 1.8846e-09 | 0 | 0 | 0 | 0 | 0 | 1 | -90 | 90 | 0.0068443 | 0.0017154 | -0.0068438 | -0.0017152
34 | 36 | 0.39299 | 0.25151 | 6.5993e-10 | 0 | 0 | 0 | 0 | 0 | 1 | -90 | 90 | 0.0046201 | 0.0011579 | -0.00462 | -0.0011579
40 | 39 | 3.3548 | 2.1471 | 5.6336e-09 | 0 | 0 | 0 | 0 | 0 | 1 | -90 | 90 | 0.081268 | 0.02085 | -0.081029 | -0.020698
39 | 41 | 1.4666 | 0.93864 | 2.4628e-09 | 0 | 0 | 0 | 0 | 0 | 1 | -90 | 90 | 0.072364 | 0.018526 | -0.072281 | -0.018473
41 | 44 | 1.6896 | 1.0814 | 2.8373e-09 | 0 | 0 | 0 | 0 | 0 | 1 | -90 | 90 | 0.0020737 | 0.00051948 | -0.0020737 | -0.00051971
41 | 45 | 10.995 | 7.0368 | 1.8464e-08 | 0 | 0 | 0 | 0 | 0 | 1 | -90 | 90 | 0.070207 | 0.017954 | -0.069617 | -0.017578
45 | 46 | 6.069 | 3.8842 | 1.0192e-08 | 0 | 0 | 0 | 0 | 0 | 1 | -90 | 90 | 0.069617 | 0.017579 | -0.069291 | -0.017371
56 | 55 | 1.447 | 0.92611 | 2.43e-09 | 0 | 0 | 0 | 0 | 0 | 1 | -90 | 90 | 0.041359 | 0.010376 | -0.041332 | -0.010359
46 | 47 | 1.1202 | 0.71694 | 1.8812e-09 | 0 | 0 | 0 | 0 | 0 | 1 | -90 | 90 | 0.03165 | 0.0079373 | -0.031637 | -0.0079294