## bus_data
BUS_I | BUS_TYPE | Pd | Qd | Gs | Bs | area | Vm | Va | baseKV | zone | Vmax | Vmin
1 | 1 | 0.020496 | 0.0051368 | 0 | 0 | 1 | 0.99601 | -0.076525 | 0.4 | 1 | 1.1 | 0.9
2 | 3 | 0 | 0 | 0 | 0 | 1 | 1 | 0 | 0.4 | 1 | 1.1 | 0.9
3 | 1 | 0.02827 | 0.0070851 | 0 | 0 | 1 | 0.99578 | -0.081087 | 0.4 | 1 | 1.1 | 0.9
4 | 1 | 0.027779 | 0.006962 | 0 | 0 | 1 | 0.99838 | -0.030963 | 0.4 | 1 | 1.1 | 0.9
5 | 1 | 0.046092 | 0.011552 | 0 | 0 | 1 | 0.99823 | -0.034046 | 0.4 | 1 | 1.1 | 0.9
6 | 1 | 0.036514 | 0.0091512 | 0 | 0 | 1 | 0.9968 | -0.061487 | 0.4 | 1 | 1.1 | 0.9
7 | 1 | 0.0079642 | 0.001996 | 0 | 0 | 1 | 0.99568 | -0.083021 | 0.4 | 1 | 1.1 | 0.9
8 | 1 | 0.014669 | 0.0036763 | 0 | 0 | 1 | 0.99475 | -0.10086 | 0.4 | 1 | 1.1 | 0.9
13 | 1 | 0 | 0 | 0 | 0 | 1 | 0.99704 | -0.05671 | 0.4 | 1 | 1.1 | 0.9
16 | 1 | 0.046376 | 0.011623 | 0 | 0 | 1 | 0.99762 | -0.045735 | 0.4 | 1 | 1.1 | 0.9
19 | 1 | 0.047873 | 0.011998 | 0 | 0 | 1 | 0.99673 | -0.062867 | 0.4 | 1 | 1.1 | 0.9
11 | 1 | 0 | 0 | 0 | 0 | 1 | 0.99435 | -0.10859 | 0.4 | 1 | 1.1 | 0.9
14 | 1 | 0.076749 | 0.019235 | 0 | 0 | 1 | 0.99346 | -0.12581 | 0.4 | 1 | 1.1 | 0.9
15 | 1 | 0.031169 | 0.0078117 | 0 | 0 | 1 | 0.99623 | -0.072496 | 0.4 | 1 | 1.1 | 0.9
12 | 1 | 0.03269 | 0.008193 | 0 | 0 | 1 | 0.99383 | -0.11867 | 0.4 | 1 | 1.1 | 0.9
17 | 1 | 0.071621 | 0.01795 | 0 | 0 | 1 | 0.9959 | -0.078945 | 0.4 | 1 | 1.1 | 0.9

## generator_data
GEN_BUS | PG | QG | QMAX | QMIN | VG | MBASE | GEN_STATUS | PMAX | PMIN
2 | 0.49004 | 0.12351 | 10 | -10 | 1 | 100 | 1 | 10 | 0

## branch_data
F_BUS | T_BUS | BR_R | BR_X | BR_B | RATE_A | RATE_B | RATE_C | TAP | SHIFT | BR_STATUS | ANGMIN | ANGMAX | P_in | Q_in | P_out | Q_out
1 | 2 | 3.2821 | 2.1006 | 5.5116e-09 | 0 | 0 | 0 | 0 | 0 | 1 | -90 | 90 | -0.10418 | -0.026145 | 0.10456 | 0.026389
1 | 3 | 0.24259 | 0.15526 | 4.0738e-10 | 0 | 0 | 0 | 0 | 0 | 1 | -90 | 90 | 0.083685 | 0.021008 | -0.083666 | -0.020996
2 | 4 | 1.3256 | 0.84838 | 2.226e-09 | 0 | 0 | 0 | 0 | 0 | 1 | -90 | 90 | 0.10503 | 0.026519 | -0.10488 | -0.026419
2 | 5 | 0.78018 | 0.49932 | 2.6203e-09 | 0 | 0 | 0 | 0 | 0 | 1 | -90 | 90 | 0.19581 | 0.049291 | -0.19549 | -0.049087
2 | 6 | 3.2556 | 2.0836 | 5.4669e-09 | 0 | 0 | 0 | 0 | 0 | 1 | -90 | 90 | 0.084638 | 0.021309 | -0.08439 | -0.021151
3 | 7 | 1.0794 | 0.69082 | 1.8126e-09 | 0 | 0 | 0 | 0 | 0 | 1 | -90 | 90 | 0.007965 | 0.0019963 | -0.0079642 | -0.001996
3 | 8 | 1.8538 | 1.1864 | 3.113e-09 | 0 | 0 | 0 | 0 | 0 | 1 | -90 | 90 | 0.047431 | 0.011915 | -0.047387 | -0.011887
4 | 13 | 1.4968 | 0.95794 | 2.5135e-09 | 0 | 0 | 0 | 0 | 0 | 1 | -90 | 90 | 0.077098 | 0.019457 | -0.077003 | -0.019397
5 | 16 | 0.34978 | 0.22386 | 1.1747e-09 | 0 | 0 | 0 | 0 | 0 | 1 | -90 | 90 | 0.1494 | 0.037535 | -0.14932 | -0.037482
6 | 19 | 0.12837 | 0.082156 | 2.1557e-10 | 0 | 0 | 0 | 0 | 0 | 1 | -90 | 90 | 0.047876 | 0.012 | -0.047873 | -0.011998
8 | 11 | 1.0483 | 0.67089 | 1.7603e-09 | 0 | 0 | 0 | 0 | 0 | 1 | -90 | 90 | 0.032718 | 0.0082104 | -0.032706 | -0.0082028
13 | 14 | 3.9972 | 2.5582 | 6.7123e-09 | 0 | 0 | 0 | 0 | 0 | 1 | -90 | 90 | 0.077003 | 0.019397 | -0.076749 | -0.019235
16 | 15 | 1.1598 | 0.74228 | 1.9476e-09 | 0 | 0 | 0 | 0 | 0 | 1 | -90 | 90 | 0.10294 | 0.025859 | -0.10281 | -0.025776
11 | 12 | 1.3662 | 0.87435 | 2.2942e-09 | 0 | 0 | 0 | 0 | 0 | 1 | -90 | 90 | 0.032706 | 0.0082028 | -0.03269 | -0.008193
15 | 17 | 0.4004 | 0.25625 | 6.7238e-10 | 0 | 0 | 0 | 0 | 0 | 1 | -90 | 90 | 0.071643 | 0.017964 | -0.071621 | -0.01795