## bus_data
BUS_I | BUS_TYPE | Pd | Qd | Gs | Bs | area | Vm | Va | baseKV | zone | Vmax | Vmin
1 | 1 | 0.01553 | 0.0038923 | 0 | 0 | 1 | 0.99688 | -0.059052 | 0.4 | 1 | 1.1 | 0.9
2 | 1 | 0.055224 | 0.01384 | 0 | 0 | 1 | 0.99826 | -0.032841 | 0.4 | 1 | 1.1 | 0.9
3 | 1 | 0 | 0 | 0 | 0 | 1 | 0.99548 | -0.085472 | 0.4 | 1 | 1.1 | 0.9
4 | 3 | 0.062841 | 0.015749 | 0 | 0 | 1 | 1 | 0 | 0.4 | 1 | 1.1 | 0.9
5 | 1 | 0.018862 | 0.0047273 | 0 | 0 | 1 | 0.99215 | -0.149 | 0.4 | 1 | 1.1 | 0.9
7 | 1 | 0 | 0 | 0 | 0 | 1 | 0.98908 | -0.20772 | 0.4 | 1 | 1.1 | 0.9
14 | 1 | 0.037825 | 0.0094798 | 0 | 0 | 1 | 0.98583 | -0.27039 | 0.4 | 1 | 1.1 | 0.9
9 | 1 | 0 | 0 | 0 | 0 | 1 | 0.97669 | -0.448 | 0.4 | 1 | 1.1 | 0.9
11 | 1 | 0 | 0 | 0 | 0 | 1 | 0.97162 | -0.54755 | 0.4 | 1 | 1.1 | 0.9
8 | 1 | 0.076525 | 0.019179 | 0 | 0 | 1 | 0.97947 | -0.39389 | 0.4 | 1 | 1.1 | 0.9
15 | 1 | 0.072577 | 0.018189 | 0 | 0 | 1 | 0.97011 | -0.57755 | 0.4 | 1 | 1.1 | 0.9
13 | 1 | 0 | 0 | 0 | 0 | 1 | 0.9853 | -0.28065 | 0.4 | 1 | 1.1 | 0.9
12 | 1 | 0.071136 | 0.017828 | 0 | 0 | 1 | 0.98286 | -0.32797 | 0.4 | 1 | 1.1 | 0.9
10 | 1 | 0 | 0 | 0 | 0 | 1 | 0.98211 | -0.34239 | 0.4 | 1 | 1.1 | 0.9

## generator_data
GEN_BUS | PG | QG | QMAX | QMIN | VG | MBASE | GEN_STATUS | PMAX | PMIN
4 | 0.41593 | 0.10635 | 10 | -10 | 1 | 100 | 1 | 10 | 0

## branch_data
F_BUS | T_BUS | BR_R | BR_X | BR_B | RATE_A | RATE_B | RATE_C | TAP | SHIFT | BR_STATUS | ANGMIN | ANGMAX | P_in | Q_in | P_out | Q_out
1 | 2 | 0.39976 | 0.25584 | 2.0139e-09 | 0 | 0 | 0 | 0 | 0 | 1 | -90 | 90 | -0.29693 | -0.076155 | 0.29731 | 0.076397
1 | 3 | 0.42436 | 0.27159 | 2.1379e-09 | 0 | 0 | 0 | 0 | 0 | 1 | -90 | 90 | 0.2814 | 0.072263 | -0.28104 | -0.072033
2 | 4 | 0.42265 | 0.27049 | 2.1292e-09 | 0 | 0 | 0 | 0 | 0 | 1 | -90 | 90 | -0.35253 | -0.090237 | 0.35309 | 0.090597
3 | 5 | 1.0155 | 0.64993 | 5.1159e-09 | 0 | 0 | 0 | 0 | 0 | 1 | -90 | 90 | 0.28104 | 0.072033 | -0.28018 | -0.071481
5 | 7 | 1.0009 | 0.64059 | 5.0425e-09 | 0 | 0 | 0 | 0 | 0 | 1 | -90 | 90 | 0.26131 | 0.066754 | -0.26057 | -0.066281
7 | 14 | 1.0613 | 0.67925 | 5.3468e-09 | 0 | 0 | 0 | 0 | 0 | 1 | -90 | 90 | 0.26057 | 0.066281 | -0.25979 | -0.065779
14 | 13 | 0.20281 | 0.1298 | 1.0217e-09 | 0 | 0 | 0 | 0 | 0 | 1 | -90 | 90 | 0.22197 | 0.0563 | -0.22186 | -0.05623
9 | 11 | 5.8344 | 3.734 | 9.7975e-09 | 0 | 0 | 0 | 0 | 0 | 1 | -90 | 90 | 0.073028 | 0.018477 | -0.072681 | -0.018256
9 | 8 | 3.1966 | 2.0458 | 5.368e-09 | 0 | 0 | 0 | 0 | 0 | 1 | -90 | 90 | -0.073028 | -0.018477 | 0.073218 | 0.018598
11 | 15 | 1.7467 | 1.1179 | 2.9332e-09 | 0 | 0 | 0 | 0 | 0 | 1 | -90 | 90 | 0.072681 | 0.018256 | -0.072577 | -0.018189
8 | 10 | 1.4891 | 0.95303 | 5.0013e-09 | 0 | 0 | 0 | 0 | 0 | 1 | -90 | 90 | -0.14974 | -0.037777 | 0.15011 | 0.038013
13 | 12 | 0.93255 | 0.59683 | 4.698e-09 | 0 | 0 | 0 | 0 | 0 | 1 | -90 | 90 | 0.22186 | 0.05623 | -0.22135 | -0.055908
12 | 10 | 0.41867 | 0.26795 | 2.1092e-09 | 0 | 0 | 0 | 0 | 0 | 1 | -90 | 90 | 0.15022 | 0.03808 | -0.15011 | -0.038013