## bus_data
BUS_I | BUS_TYPE | Pd | Qd | Gs | Bs | area | Vm | Va | baseKV | zone | Vmax | Vmin
1 | 1 | 0.047918 | 0.012009 | 0 | 0 | 1 | 0.99065 | -0.1799 | 0.4 | 1 | 1.1 | 0.9
2 | 1 | 0 | 0 | 0 | 0 | 1 | 0.99177 | -0.15823 | 0.4 | 1 | 1.1 | 0.9
3 | 1 | 0 | 0 | 0 | 0 | 1 | 0.99202 | -0.15337 | 0.4 | 1 | 1.1 | 0.9
12 | 1 | 0.021034 | 0.0052715 | 0 | 0 | 1 | 0.9924 | -0.14616 | 0.4 | 1 | 1.1 | 0.9
11 | 1 | 0 | 0 | 0 | 0 | 1 | 0.9938 | -0.11898 | 0.4 | 1 | 1.1 | 0.9
4 | 1 | 0.028805 | 0.0072192 | 0 | 0 | 1 | 0.99735 | -0.050725 | 0.4 | 1 | 1.1 | 0.9
5 | 1 | 0.073195 | 0.018345 | 0 | 0 | 1 | 0.99897 | -0.019768 | 0.4 | 1 | 1.1 | 0.9
6 | 1 | 0 | 0 | 0 | 0 | 1 | 0.99699 | -0.057591 | 0.4 | 1 | 1.1 | 0.9
7 | 3 | 0.086831 | 0.021762 | 0 | 0 | 1 | 1 | 0 | 0.4 | 1 | 1.1 | 0.9
8 | 1 | 0 | 0 | 0 | 0 | 1 | 0.99631 | -0.070772 | 0.4 | 1 | 1.1 | 0.9
9 | 1 | 0.044713 | 0.011206 | 0 | 0 | 1 | 0.99959 | -0.0078522 | 0.4 | 1 | 1.1 | 0.9
10 | 1 | 0.027058 | 0.0067814 | 0 | 0 | 1 | 0.99391 | -0.11683 | 0.4 | 1 | 1.1 | 0.9

## generator_data
GEN_BUS | PG | QG | QMAX | QMIN | VG | MBASE | GEN_STATUS | PMAX | PMIN
7 | 0.33042 | 0.083148 | 10 | -10 | 1 | 100 | 1 | 10 | 0

## branch_data
F_BUS | T_BUS | BR_R | BR_X | BR_B | RATE_A | RATE_B | RATE_C | TAP | SHIFT | BR_STATUS | ANGMIN | ANGMAX | P_in | Q_in | P_out | Q_out
1 | 2 | 1.9914 | 1.2745 | 3.3441e-09 | 0 | 0 | 0 | 0 | 0 | 1 | -90 | 90 | -0.047918 | -0.012009 | 0.047967 | 0.012041
2 | 3 | 0.44781 | 0.2866 | 7.52e-10 | 0 | 0 | 0 | 0 | 0 | 1 | -90 | 90 | -0.047967 | -0.012041 | 0.047978 | 0.012048
3 | 12 | 0.6638 | 0.42483 | 1.1147e-09 | 0 | 0 | 0 | 0 | 0 | 1 | -90 | 90 | -0.047978 | -0.012048 | 0.047995 | 0.012058
12 | 11 | 1.7426 | 1.1153 | 2.9263e-09 | 0 | 0 | 0 | 0 | 0 | 1 | -90 | 90 | -0.069028 | -0.01733 | 0.069118 | 0.017387
11 | 10 | 0.13794 | 0.088282 | 2.3164e-10 | 0 | 0 | 0 | 0 | 0 | 1 | -90 | 90 | -0.069118 | -0.017387 | 0.069125 | 0.017391
4 | 5 | 1.1076 | 0.70887 | 1.86e-09 | 0 | 0 | 0 | 0 | 0 | 1 | -90 | 90 | -0.12529 | -0.031586 | 0.12548 | 0.031705
4 | 6 | 0.31871 | 0.20397 | 5.3519e-10 | 0 | 0 | 0 | 0 | 0 | 1 | -90 | 90 | 0.096488 | 0.024367 | -0.096456 | -0.024347
5 | 7 | 0.44702 | 0.2861 | 1.5013e-09 | 0 | 0 | 0 | 0 | 0 | 1 | -90 | 90 | -0.19867 | -0.05005 | 0.19886 | 0.05017
6 | 8 | 0.61125 | 0.3912 | 1.0265e-09 | 0 | 0 | 0 | 0 | 0 | 1 | -90 | 90 | 0.096456 | 0.024347 | -0.096395 | -0.024308
7 | 9 | 0.78683 | 0.50357 | 1.3213e-09 | 0 | 0 | 0 | 0 | 0 | 1 | -90 | 90 | 0.04473 | 0.011217 | -0.044713 | -0.011206
8 | 10 | 2.1292 | 1.3627 | 3.5756e-09 | 0 | 0 | 0 | 0 | 0 | 1 | -90 | 90 | 0.096395 | 0.024308 | -0.096183 | -0.024173