## bus_data
BUS_I | BUS_TYPE | Pd | Qd | Gs | Bs | area | Vm | Va | baseKV | zone | Vmax | Vmin
1 | 1 | 0.064333 | 0.016123 | 0 | 0 | 1 | 0.99285 | -0.13744 | 0.4 | 1 | 1.1 | 0.9
2 | 1 | 0.029584 | 0.0074145 | 0 | 0 | 1 | 0.99396 | -0.11599 | 0.4 | 1 | 1.1 | 0.9
3 | 1 | 0 | 0 | 0 | 0 | 1 | 0.99255 | -0.14333 | 0.4 | 1 | 1.1 | 0.9
4 | 1 | 0 | 0 | 0 | 0 | 1 | 0.99512 | -0.093527 | 0.4 | 1 | 1.1 | 0.9
5 | 1 | 0.029485 | 0.0073897 | 0 | 0 | 1 | 0.99224 | -0.1493 | 0.4 | 1 | 1.1 | 0.9
7 | 1 | 0 | 0 | 0 | 0 | 1 | 0.99917 | -0.01592 | 0.4 | 1 | 1.1 | 0.9
11 | 1 | 0.04776 | 0.01197 | 0 | 0 | 1 | 0.99779 | -0.042348 | 0.4 | 1 | 1.1 | 0.9
10 | 3 | 0.020476 | 0.0051317 | 0 | 0 | 1 | 1 | 0 | 0.4 | 1 | 1.1 | 0.9
9 | 1 | 0 | 0 | 0 | 0 | 1 | 0.99947 | -0.010093 | 0.4 | 1 | 1.1 | 0.9
12 | 1 | 0.028066 | 0.0070339 | 0 | 0 | 1 | 0.99937 | -0.012116 | 0.4 | 1 | 1.1 | 0.9
14 | 1 | 0.057012 | 0.014288 | 0 | 0 | 1 | 0.99769 | -0.044327 | 0.4 | 1 | 1.1 | 0.9
13 | 1 | 0.016427 | 0.0041171 | 0 | 0 | 1 | 0.99934 | -0.012683 | 0.4 | 1 | 1.1 | 0.9

## generator_data
GEN_BUS | PG | QG | QMAX | QMIN | VG | MBASE | GEN_STATUS | PMAX | PMIN
10 | 0.29419 | 0.074134 | 10 | -10 | 1 | 100 | 1 | 10 | 0

## branch_data
F_BUS | T_BUS | BR_R | BR_X | BR_B | RATE_A | RATE_B | RATE_C | TAP | SHIFT | BR_STATUS | ANGMIN | ANGMAX | P_in | Q_in | P_out | Q_out
1 | 2 | 1.0112 | 0.64718 | 1.6981e-09 | 0 | 0 | 0 | 0 | 0 | 1 | -90 | 90 | -0.093835 | -0.023523 | 0.093931 | 0.023585
1 | 3 | 0.88364 | 0.56553 | 1.4839e-09 | 0 | 0 | 0 | 0 | 0 | 1 | -90 | 90 | 0.029502 | 0.0074 | -0.029493 | -0.0073949
2 | 4 | 0.80696 | 0.51646 | 1.3551e-09 | 0 | 0 | 0 | 0 | 0 | 1 | -90 | 90 | -0.12352 | -0.030999 | 0.12365 | 0.031084
3 | 5 | 0.89314 | 0.57161 | 1.4998e-09 | 0 | 0 | 0 | 0 | 0 | 1 | -90 | 90 | 0.029493 | 0.0073949 | -0.029485 | -0.0073897
4 | 7 | 2.8028 | 1.7938 | 4.7067e-09 | 0 | 0 | 0 | 0 | 0 | 1 | -90 | 90 | -0.12365 | -0.031084 | 0.12411 | 0.031378
7 | 11 | 1.1272 | 0.72143 | 1.8929e-09 | 0 | 0 | 0 | 0 | 0 | 1 | -90 | 90 | 0.10491 | 0.026346 | -0.10478 | -0.026262
7 | 10 | 0.31248 | 0.19998 | 1.0495e-09 | 0 | 0 | 0 | 0 | 0 | 1 | -90 | 90 | -0.22902 | -0.057724 | 0.22919 | 0.057835
11 | 14 | 0.15483 | 0.099094 | 2.6001e-10 | 0 | 0 | 0 | 0 | 0 | 1 | -90 | 90 | 0.057017 | 0.014292 | -0.057012 | -0.014288
10 | 9 | 1.0162 | 0.65038 | 1.7065e-09 | 0 | 0 | 0 | 0 | 0 | 1 | -90 | 90 | 0.044519 | 0.011167 | -0.044498 | -0.011154
9 | 12 | 0.20358 | 0.13029 | 3.4187e-10 | 0 | 0 | 0 | 0 | 0 | 1 | -90 | 90 | 0.044498 | 0.011154 | -0.044493 | -0.011151
12 | 13 | 0.15449 | 0.098875 | 2.5944e-10 | 0 | 0 | 0 | 0 | 0 | 1 | -90 | 90 | 0.016428 | 0.0041173 | -0.016427 | -0.0041171