## bus_data
BUS_I | BUS_TYPE | Pd | Qd | Gs | Bs | area | Vm | Va | baseKV | zone | Vmax | Vmin
1 | 1 | 0.028442 | 0.0071282 | 0 | 0 | 1 | 0.99887 | -0.021761 | 0.4 | 1 | 1.1 | 0.9
2 | 1 | 0.073288 | 0.018368 | 0 | 0 | 1 | 0.99809 | -0.036776 | 0.4 | 1 | 1.1 | 0.9
3 | 3 | 0.042197 | 0.010576 | 0 | 0 | 1 | 1 | 0 | 0.4 | 1 | 1.1 | 0.9
4 | 1 | 0.064713 | 0.016219 | 0 | 0 | 1 | 0.99969 | -0.00588 | 0.4 | 1 | 1.1 | 0.9
5 | 1 | 0.017531 | 0.0043937 | 0 | 0 | 1 | 0.99916 | -0.016113 | 0.4 | 1 | 1.1 | 0.9
6 | 1 | 0.036321 | 0.0091029 | 0 | 0 | 1 | 0.99805 | -0.037437 | 0.4 | 1 | 1.1 | 0.9
7 | 1 | 0 | 0 | 0 | 0 | 1 | 0.99793 | -0.03976 | 0.4 | 1 | 1.1 | 0.9
8 | 1 | 0.026819 | 0.0067216 | 0 | 0 | 1 | 0.99744 | -0.049277 | 0.4 | 1 | 1.1 | 0.9
9 | 1 | 0.022717 | 0.0056933 | 0 | 0 | 1 | 0.99713 | -0.055295 | 0.4 | 1 | 1.1 | 0.9

## generator_data
GEN_BUS | PG | QG | QMAX | QMIN | VG | MBASE | GEN_STATUS | PMAX | PMIN
3 | 0.31241 | 0.078442 | 10 | -10 | 1 | 100 | 1 | 10 | 0

## branch_data
F_BUS | T_BUS | BR_R | BR_X | BR_B | RATE_A | RATE_B | RATE_C | TAP | SHIFT | BR_STATUS | ANGMIN | ANGMAX | P_in | Q_in | P_out | Q_out
1 | 2 | 0.91553 | 0.58594 | 1.5374e-09 | 0 | 0 | 0 | 0 | 0 | 1 | -90 | 90 | 0.073341 | 0.018401 | -0.073288 | -0.018368
1 | 3 | 0.95775 | 0.61296 | 1.6083e-09 | 0 | 0 | 0 | 0 | 0 | 1 | -90 | 90 | -0.10178 | -0.025529 | 0.10189 | 0.025597
3 | 4 | 0.15674 | 0.10031 | 5.2641e-10 | 0 | 0 | 0 | 0 | 0 | 1 | -90 | 90 | 0.16832 | 0.04227 | -0.16827 | -0.04224
4 | 5 | 0.44313 | 0.28361 | 7.4414e-10 | 0 | 0 | 0 | 0 | 0 | 1 | -90 | 90 | 0.10356 | 0.026021 | -0.10351 | -0.025989
5 | 6 | 1.1102 | 0.71051 | 1.8643e-09 | 0 | 0 | 0 | 0 | 0 | 1 | -90 | 90 | 0.085979 | 0.021595 | -0.085892 | -0.02154
6 | 7 | 0.2093 | 0.13395 | 3.5147e-10 | 0 | 0 | 0 | 0 | 0 | 1 | -90 | 90 | 0.04957 | 0.012437 | -0.049565 | -0.012433
7 | 8 | 0.85717 | 0.54859 | 1.4394e-09 | 0 | 0 | 0 | 0 | 0 | 1 | -90 | 90 | 0.049565 | 0.012433 | -0.049543 | -0.012419
8 | 9 | 1.181 | 0.75584 | 1.9832e-09 | 0 | 0 | 0 | 0 | 0 | 1 | -90 | 90 | 0.022723 | 0.0056973 | -0.022717 | -0.0056933