## bus_data
BUS_I | BUS_TYPE | Pd | Qd | Gs | Bs | area | Vm | Va | baseKV | zone | Vmax | Vmin
1 | 1 | 0.051239 | 0.012842 | 0 | 0 | 1 | 0.99689 | -0.059858 | 0.4 | 1 | 1.1 | 0.9
2 | 1 | 0.027274 | 0.0068355 | 0 | 0 | 1 | 0.99737 | -0.050576 | 0.4 | 1 | 1.1 | 0.9
4 | 1 | 0.049209 | 0.012333 | 0 | 0 | 1 | 0.99788 | -0.040813 | 0.4 | 1 | 1.1 | 0.9
6 | 1 | 0.051642 | 0.012943 | 0 | 0 | 1 | 0.99807 | -0.037119 | 0.4 | 1 | 1.1 | 0.9
7 | 1 | 0 | 0 | 0 | 0 | 1 | 0.99871 | -0.024769 | 0.4 | 1 | 1.1 | 0.9
8 | 1 | 0.014836 | 0.0037183 | 0 | 0 | 1 | 0.99904 | -0.018365 | 0.4 | 1 | 1.1 | 0.9
14 | 3 | 0.020249 | 0.0050748 | 0 | 0 | 1 | 1 | 0 | 0.4 | 1 | 1.1 | 0.9
13 | 1 | 0.048083 | 0.012051 | 0 | 0 | 1 | 0.99893 | -0.020449 | 0.4 | 1 | 1.1 | 0.9
9 | 1 | 0.016243 | 0.0040708 | 0 | 0 | 1 | 0.99614 | -0.074015 | 0.4 | 1 | 1.1 | 0.9
10 | 1 | 0 | 0 | 0 | 0 | 1 | 0.9963 | -0.070978 | 0.4 | 1 | 1.1 | 0.9
11 | 1 | 0.03229 | 0.0080927 | 0 | 0 | 1 | 0.99731 | -0.051629 | 0.4 | 1 | 1.1 | 0.9
12 | 1 | 0.018792 | 0.0047098 | 0 | 0 | 1 | 0.99531 | -0.090142 | 0.4 | 1 | 1.1 | 0.9
15 | 1 | 0 | 0 | 0 | 0 | 1 | 0.99502 | -0.095618 | 0.4 | 1 | 1.1 | 0.9
16 | 1 | 0.011062 | 0.0027724 | 0 | 0 | 1 | 0.99405 | -0.11444 | 0.4 | 1 | 1.1 | 0.9
18 | 1 | 0 | 0 | 0 | 0 | 1 | 0.99277 | -0.13914 | 0.4 | 1 | 1.1 | 0.9
17 | 1 | 0.036427 | 0.0091296 | 0 | 0 | 1 | 0.99215 | -0.15107 | 0.4 | 1 | 1.1 | 0.9

## generator_data
GEN_BUS | PG | QG | QMAX | QMIN | VG | MBASE | GEN_STATUS | PMAX | PMIN
14 | 0.37835 | 0.095211 | 10 | -10 | 1 | 100 | 1 | 10 | 0

## branch_data
F_BUS | T_BUS | BR_R | BR_X | BR_B | RATE_A | RATE_B | RATE_C | TAP | SHIFT | BR_STATUS | ANGMIN | ANGMAX | P_in | Q_in | P_out | Q_out
1 | 2 | 0.80728 | 0.51666 | 1.3556e-09 | 0 | 0 | 0 | 0 | 0 | 1 | -90 | 90 | -0.051239 | -0.012842 | 0.051262 | 0.012856
2 | 4 | 0.55477 | 0.35506 | 9.3161e-10 | 0 | 0 | 0 | 0 | 0 | 1 | -90 | 90 | -0.078536 | -0.019692 | 0.078572 | 0.019715
4 | 6 | 0.12908 | 0.082611 | 2.1676e-10 | 0 | 0 | 0 | 0 | 0 | 1 | -90 | 90 | -0.12778 | -0.032048 | 0.1278 | 0.032062
6 | 7 | 0.30765 | 0.19689 | 1.0332e-09 | 0 | 0 | 0 | 0 | 0 | 1 | -90 | 90 | -0.17945 | -0.045005 | 0.17955 | 0.045073
7 | 8 | 0.15967 | 0.10219 | 5.3627e-10 | 0 | 0 | 0 | 0 | 0 | 1 | -90 | 90 | -0.17955 | -0.045073 | 0.17961 | 0.045108
8 | 14 | 0.42348 | 0.27103 | 1.4223e-09 | 0 | 0 | 0 | 0 | 0 | 1 | -90 | 90 | -0.19444 | -0.048826 | 0.19461 | 0.048935
14 | 13 | 0.56206 | 0.35972 | 1.8877e-09 | 0 | 0 | 0 | 0 | 0 | 1 | -90 | 90 | 0.16349 | 0.041202 | -0.16333 | -0.0411
13 | 11 | 1.2126 | 0.77609 | 2.0364e-09 | 0 | 0 | 0 | 0 | 0 | 1 | -90 | 90 | 0.11525 | 0.029049 | -0.11507 | -0.028939
9 | 10 | 0.83191 | 0.53242 | 1.397e-09 | 0 | 0 | 0 | 0 | 0 | 1 | -90 | 90 | -0.016243 | -0.0040708 | 0.016245 | 0.0040722
10 | 11 | 1.0442 | 0.66829 | 1.7535e-09 | 0 | 0 | 0 | 0 | 0 | 1 | -90 | 90 | -0.082706 | -0.020798 | 0.082783 | 0.020846
10 | 12 | 1.2851 | 0.82244 | 2.158e-09 | 0 | 0 | 0 | 0 | 0 | 1 | -90 | 90 | 0.066461 | 0.016725 | -0.066401 | -0.016687
12 | 15 | 0.51193 | 0.32764 | 8.5967e-10 | 0 | 0 | 0 | 0 | 0 | 1 | -90 | 90 | 0.047608 | 0.011977 | -0.047596 | -0.011969
15 | 16 | 1.7567 | 1.1243 | 2.9499e-09 | 0 | 0 | 0 | 0 | 0 | 1 | -90 | 90 | 0.047596 | 0.011969 | -0.047553 | -0.011942
16 | 18 | 2.9995 | 1.9197 | 5.037e-09 | 0 | 0 | 0 | 0 | 0 | 1 | -90 | 90 | 0.036491 | 0.0091696 | -0.036448 | -0.0091426
18 | 17 | 1.446 | 0.92541 | 2.4281e-09 | 0 | 0 | 0 | 0 | 0 | 1 | -90 | 90 | 0.036448 | 0.0091426 | -0.036427 | -0.0091296