## bus_data
BUS_I | BUS_TYPE | Pd | Qd | Gs | Bs | area | Vm | Va | baseKV | zone | Vmax | Vmin
1 | 1 | 0.057352 | 0.014374 | 0 | 0 | 1 | 0.99738 | -0.050369 | 0.4 | 1 | 1.1 | 0.9
2 | 1 | 0.074321 | 0.018627 | 0 | 0 | 1 | 0.99655 | -0.066324 | 0.4 | 1 | 1.1 | 0.9
3 | 1 | 0 | 0 | 0 | 0 | 1 | 0.99866 | -0.025761 | 0.4 | 1 | 1.1 | 0.9
4 | 1 | 0 | 0 | 0 | 0 | 1 | 0.99643 | -0.068595 | 0.4 | 1 | 1.1 | 0.9
5 | 1 | 0.050717 | 0.012711 | 0 | 0 | 1 | 0.99793 | -0.039746 | 0.4 | 1 | 1.1 | 0.9
6 | 3 | 0.022802 | 0.0057147 | 0 | 0 | 1 | 1 | 0 | 0.4 | 1 | 1.1 | 0.9
7 | 1 | 0.089363 | 0.022397 | 0 | 0 | 1 | 0.9972 | -0.053863 | 0.4 | 1 | 1.1 | 0.9
8 | 1 | 0.077428 | 0.019405 | 0 | 0 | 1 | 0.99546 | -0.08727 | 0.4 | 1 | 1.1 | 0.9
17 | 1 | 0.084173 | 0.021096 | 0 | 0 | 1 | 0.99813 | -0.035713 | 0.4 | 1 | 1.1 | 0.9
10 | 1 | 0 | 0 | 0 | 0 | 1 | 0.99572 | -0.081952 | 0.4 | 1 | 1.1 | 0.9
15 | 1 | 0 | 0 | 0 | 0 | 1 | 0.99591 | -0.078315 | 0.4 | 1 | 1.1 | 0.9
16 | 1 | 0.032335 | 0.0081038 | 0 | 0 | 1 | 0.99523 | -0.091425 | 0.4 | 1 | 1.1 | 0.9
12 | 1 | 0 | 0 | 0 | 0 | 1 | 0.99103 | -0.17217 | 0.4 | 1 | 1.1 | 0.9
18 | 1 | 0.076408 | 0.01915 | 0 | 0 | 1 | 0.98864 | -0.21866 | 0.4 | 1 | 1.1 | 0.9

## generator_data
GEN_BUS | PG | QG | QMAX | QMIN | VG | MBASE | GEN_STATUS | PMAX | PMIN
6 | 0.56701 | 0.14293 | 10 | -10 | 1 | 100 | 1 | 10 | 0

## branch_data
F_BUS | T_BUS | BR_R | BR_X | BR_B | RATE_A | RATE_B | RATE_C | TAP | SHIFT | BR_STATUS | ANGMIN | ANGMAX | P_in | Q_in | P_out | Q_out
1 | 2 | 0.46841 | 0.29978 | 1.5732e-09 | 0 | 0 | 0 | 0 | 0 | 1 | -90 | 90 | 0.15194 | 0.038155 | -0.15183 | -0.038081
1 | 3 | 0.52543 | 0.33627 | 2.647e-09 | 0 | 0 | 0 | 0 | 0 | 1 | -90 | 90 | -0.20929 | -0.052529 | 0.20954 | 0.052686
2 | 4 | 0.13058 | 0.08357 | 2.1928e-10 | 0 | 0 | 0 | 0 | 0 | 1 | -90 | 90 | 0.077505 | 0.019455 | -0.077497 | -0.019449
3 | 5 | 1.2318 | 0.78835 | 2.0685e-09 | 0 | 0 | 0 | 0 | 0 | 1 | -90 | 90 | 0.050751 | 0.012732 | -0.050717 | -0.012711
3 | 6 | 0.33024 | 0.21135 | 1.6637e-09 | 0 | 0 | 0 | 0 | 0 | 1 | -90 | 90 | -0.34977 | -0.087891 | 0.3502 | 0.088167
3 | 7 | 1.4037 | 0.89838 | 2.3572e-09 | 0 | 0 | 0 | 0 | 0 | 1 | -90 | 90 | 0.089483 | 0.022473 | -0.089363 | -0.022397
4 | 8 | 1.0723 | 0.6863 | 1.8007e-09 | 0 | 0 | 0 | 0 | 0 | 1 | -90 | 90 | 0.077497 | 0.019449 | -0.077428 | -0.019405
6 | 17 | 0.82821 | 0.53005 | 2.7816e-09 | 0 | 0 | 0 | 0 | 0 | 1 | -90 | 90 | 0.19401 | 0.049044 | -0.19367 | -0.048832
17 | 15 | 1.7456 | 1.1172 | 2.9312e-09 | 0 | 0 | 0 | 0 | 0 | 1 | -90 | 90 | 0.1095 | 0.027737 | -0.10928 | -0.027594
10 | 15 | 0.5 | 0.32 | 8.3963e-10 | 0 | 0 | 0 | 0 | 0 | 1 | -90 | 90 | -0.032349 | -0.0081129 | 0.032355 | 0.0081164
10 | 16 | 1.3013 | 0.83284 | 2.1853e-09 | 0 | 0 | 0 | 0 | 0 | 1 | -90 | 90 | 0.032349 | 0.0081129 | -0.032335 | -0.0081038
15 | 12 | 5.4341 | 3.4778 | 9.1254e-09 | 0 | 0 | 0 | 0 | 0 | 1 | -90 | 90 | 0.076922 | 0.019478 | -0.076577 | -0.019258
12 | 18 | 2.672 | 1.7101 | 4.487e-09 | 0 | 0 | 0 | 0 | 0 | 1 | -90 | 90 | 0.076577 | 0.019258 | -0.076407 | -0.01915